## Table S2
TP-DNAP1 | p1 copy number (n) | Mutation rate (s.p.b.) | Lower 95% C.I. (s.p.b.) | Upper 95% C.I. (s.p.b.) | Number of replicates | Notes | copy number | mu, prefactor | mu, exponential | mu actual | tmp | tmp1 | CI LOWER | tmp2 | tmp3 | CI UPPER
K302G | 87.8 (1) | 2.27x10-9 | 1.57x10-9 | 3.15x10-9 | 36 | From saturation mutagenesis library | 87.8 | 2.27 | 1e-09 | 2.27e-09 | 1.57 | 1e-09 | 1.57e-09 | 3.15 | 1e-09 | 3.15e-09
T352E | 31.8 (1) | 4.58x10-9 | 3.12x10-9 | 3.12x10-9 | 34 | From homology study | 31.8 | 4.58 | 1e-09 | 4.58e-09 | 3.12 | 1e-09 | 3.12e-09 | 3.12 | 1e-09 | 3.12e-09
C354F | 25.1 (1) | 3.86x10-9 | 2.46x10-9 | 2.46x10-9 | 36 | From homology study | 25.1 | 3.86 | 1e-09 | 3.86e-09 | 2.46 | 1e-09 | 2.46e-09 | 2.46 | 1e-09 | 2.46e-09
F355M | 88.8 (1) | 4.63x10-9 | 3.22x10-9 | 6.35x10-9 | 36 | From saturation mutagenesis library | 88.8 | 4.63 | 1e-09 | 4.63e-09 | 3.22 | 1e-09 | 3.22e-09 | 6.35 | 1e-09 | 6.35e-09
Y360F | 47 (1) | 3.76x10-9 | 2.65x10-9 | 2.65x10-9 | 36 | From homology study | 47 | 3.76 | 1e-09 | 3.76e-09 | 2.65 | 1e-09 | 2.65e-09 | 2.65 | 1e-09 | 2.65e-09
N371A | 16.6 (1) | 6.03x10-8 | 4.69x10-8 | 7.54x10-8 | 36 | From saturation mutagenesis library; Rd2 mutant | 16.6 | 6.03 | 1e-08 | 6.03e-08 | 4.69 | 1e-08 | 4.69e-08 | 7.54 | 1e-08 | 7.54e-08
N371C | 26.9 (1) | 1.08x10-8 | 7.85x10-9 | 1.42x10-8 | 36 | From saturation mutagenesis library; Rd2 mutant | 26.9 | 1.08 | 1e-08 | 1.08e-08 | 7.85 | 1e-09 | 7.85e-09 | 1.42 | 1e-08 | 1.42e-08
N371M | 23.3 (1) | 1.56x10-8 | 1.14x10-8 | 2.06x10-8 | 36 | From saturation mutagenesis library; Rd2 mutant | 23.3 | 1.56 | 1e-08 | 1.56e-08 | 1.14 | 1e-08 | 1.14e-08 | 2.06 | 1e-08 | 2.06e-08
N371M | 27 (1) | 1.10x10-8 | 7.53x10-9 | 1.53x10-8 | 36 | From saturation mutagenesis library; Rd2 mutant | 27 | 1.1 | 1e-08 | 1.1e-08 | 7.53 | 1e-09 | 7.53e-09 | 1.53 | 1e-08 | 1.53e-08
C376I | 58.1 (1) | 1.73x10-9 | 1.13x10-9 | 1.13x10-9 | 33 | From homology study | 58.1 | 1.73 | 1e-09 | 1.73e-09 | 1.13 | 1e-09 | 1.13e-09 | 1.13 | 1e-09 | 1.13e-09
K384D | 91.1 (1) | 2.84x10-9 | 1.88x10-9 | 4.06x10-9 | 36 | From saturation mutagenesis library | 91.1 | 2.84 | 1e-09 | 2.84e-09 | 1.88 | 1e-09 | 1.88e-09 | 4.06 | 1e-09 | 4.06e-09
V405I | 68.3 (1) | 2.34x10-9 | 1.63x10-9 | 1.63x10-9 | 36 | From homology study | 68.3 | 2.34 | 1e-09 | 2.34e-09 | 1.63 | 1e-09 | 1.63e-09 | 1.63 | 1e-09 | 1.63e-09
D407Q | 176 (1) | 1.50x10-9 | 8.05x10-10 | 2.50x10-9 | 48 | From saturation mutagenesis library | 176 | 1.5 | 1e-09 | 1.5e-09 | 8.05 | 1e-10 | 8.05e-10 | 2.5 | 1e-09 | 2.5e-09
D407Q | 160 (1) | 1.31x10-9 | 6.33x10-10 | 2.35x10-9 | 48 | From saturation mutagenesis library | 160 | 1.31 | 1e-09 | 1.31e-09 | 6.33 | 1e-10 | 6.33e-10 | 2.35 | 1e-09 | 2.35e-09
G410H, N423Q | 55.4 (1) | 4.77x10-8 | 3.94x10-8 | 5.62x10-8 | 24 | From saturation mutagenesis library; Rd2 mutant | 55.4 | 4.77 | 1e-08 | 4.77e-08 | 3.94 | 1e-08 | 3.94e-08 | 5.62 | 1e-08 | 5.62e-08
G410H, N423Q | 60.3 (1) | 3.91x10-8 | 3.21x10-8 | 4.63x10-8 | 24 | From saturation mutagenesis library; Rd2 mutant | 60.3 | 3.91 | 1e-08 | 3.91e-08 | 3.21 | 1e-08 | 3.21e-08 | 4.63 | 1e-08 | 4.63e-08
G410H, N423Q | 61.7 (1) | 3.50x10-8 | 2.97x10-8 | 4.05x10-8 | 36 | From saturation mutagenesis library; Rd2 mutant | 61.7 | 3.5 | 1e-08 | 3.5e-08 | 2.97 | 1e-08 | 2.97e-08 | 4.05 | 1e-08 | 4.05e-08
G410Y | 138 (1) | 1.06x10-9 | 6.42x10-10 | 1.61x10-9 | 24 | From saturation mutagenesis library | 138 | 1.06 | 1e-09 | 1.06e-09 | 6.42 | 1e-10 | 6.42e-10 | 1.61 | 1e-09 | 1.61e-09
G410Y | 132 (1) | 3.08x10-10 | 1.23x10-10 | 6.20x10-10 | 24 | From saturation mutagenesis library | 132 | 3.08 | 1e-10 | 3.08e-10 | 1.23 | 1e-10 | 1.23e-10 | 6.2 | 1e-10 | 6.2e-10
E411T, G426C | 31.7 (1) | 3.42x10-9 | 2.05x10-9 | 5.28x10-9 | 24 | From saturation mutagenesis library | 31.7 | 3.42 | 1e-09 | 3.42e-09 | 2.05 | 1e-09 | 2.05e-09 | 5.28 | 1e-09 | 5.28e-09
E411T, G426C | 42.2 (1) | 3.10x10-9 | 1.82x10-9 | 4.81x10-9 | 24 | From saturation mutagenesis library | 42.2 | 3.1 | 1e-09 | 3.1e-09 | 1.82 | 1e-09 | 1.82e-09 | 4.81 | 1e-09 | 4.81e-09
E411T, G426C | 46 (1) | 1.84x10-9 | 9.68x10-10 | 3.10x10-9 | 24 | From saturation mutagenesis library | 46 | 1.84 | 1e-09 | 1.84e-09 | 9.68 | 1e-10 | 9.68e-10 | 3.1 | 1e-09 | 3.1e-09
E411T, G426C | 39.8 (1) | 1.58x10-9 | 8.04x10-10 | 2.72x10-9 | 24 | From saturation mutagenesis library | 39.8 | 1.58 | 1e-09 | 1.58e-09 | 8.04 | 1e-10 | 8.04e-10 | 2.72 | 1e-09 | 2.72e-09
N413I | 25.6 (1) | 7.89x10-9 | 3.62x10-9 | 1.46x10-8 | 48 | From saturation mutagenesis library | 25.6 | 7.89 | 1e-09 | 7.89e-09 | 3.62 | 1e-09 | 3.62e-09 | 1.46 | 1e-08 | 1.46e-08
N413I | 32.3 (1) | 4.47x10-9 | 1.78x10-9 | 9.04x10-9 | 48 | From saturation mutagenesis library | 32.3 | 4.47 | 1e-09 | 4.47e-09 | 1.78 | 1e-09 | 1.78e-09 | 9.04 | 1e-09 | 9.04e-09
N413I | 41.4 (1) | 4.14x10-9 | 1.78x10-9 | 7.99x10-9 | 48 | From saturation mutagenesis library | 41.4 | 4.14 | 1e-09 | 4.14e-09 | 1.78 | 1e-09 | 1.78e-09 | 7.99 | 1e-09 | 7.99e-09
N413I | 33.4 (1) | 2.30x10-9 | 5.73x10-10 | 5.96x10-9 | 45 | From saturation mutagenesis library | 33.4 | 2.3 | 1e-09 | 2.3e-09 | 5.73 | 1e-10 | 5.73e-10 | 5.96 | 1e-09 | 5.96e-09
I414H | 81.4 (1) | 1.87x10-9 | 1.16x10-9 | 2.79x10-9 | 24 | From saturation mutagenesis library | 81.4 | 1.87 | 1e-09 | 1.87e-09 | 1.16 | 1e-09 | 1.16e-09 | 2.79 | 1e-09 | 2.79e-09
I414H | 94 (1) | 8.43x10-10 | 4.34x10-10 | 1.44x10-9 | 24 | From saturation mutagenesis library | 94 | 8.43 | 1e-10 | 8.43e-10 | 4.34 | 1e-10 | 4.34e-10 | 1.44 | 1e-09 | 1.44e-09
I420Y | 3.52 (1) | 2.45x10-9 | 4.08x10-10 | 4.08x10-10 | 35 | From homology study | 3.52 | 2.45 | 1e-09 | 2.45e-09 | 4.08 | 1e-10 | 4.08e-10 | 4.08 | 1e-10 | 4.08e-10
A421N | 5.73 (1) | 9.76x10-8 | 5.94x10-8 | 1.49x10-7 | 46 | From saturation mutagenesis library; Rd2 mutant | 5.73 | 9.76 | 1e-08 | 9.76e-08 | 5.94 | 1e-08 | 5.94e-08 | 1.49 | 1e-07 | 1.49e-07
A421N | 7.37 (1) | 7.80x10-8 | 4.62x10-8 | 1.21x10-7 | 45 | From saturation mutagenesis library; Rd2 mutant | 7.37 | 7.8 | 1e-08 | 7.8e-08 | 4.62 | 1e-08 | 4.62e-08 | 1.21 | 1e-07 | 1.21e-07
A421S | 33.6 (1) | 7.31x10-9 | 5.34x10-9 | 9.65x10-9 | 36 | From saturation mutagenesis library; Rd2 mutant | 33.6 | 7.31 | 1e-09 | 7.31e-09 | 5.34 | 1e-09 | 5.34e-09 | 9.65 | 1e-09 | 9.65e-09
N423R | 36.5 (1) | 3.67x10-8 | 3.02x10-8 | 4.36x10-8 | 36 | From saturation mutagenesis library; Rd2 mutant | 36.5 | 3.67 | 1e-08 | 3.67e-08 | 3.02 | 1e-08 | 3.02e-08 | 4.36 | 1e-08 | 4.36e-08
N423R | 37.1 (1) | 3.27x10-8 | 2.67x10-8 | 3.92x10-8 | 36 | From saturation mutagenesis library; Rd2 mutant | 37.1 | 3.27 | 1e-08 | 3.27e-08 | 2.67 | 1e-08 | 2.67e-08 | 3.92 | 1e-08 | 3.92e-08
N423R | 37.6 (1) | 2.57x10-8 | 1.99x10-8 | 3.19x10-8 | 24 | From saturation mutagenesis library; Rd2 mutant | 37.6 | 2.57 | 1e-08 | 2.57e-08 | 1.99 | 1e-08 | 1.99e-08 | 3.19 | 1e-08 | 3.19e-08
N423R | 43.3 (1) | 2.07x10-8 | 1.59x10-8 | 2.60x10-8 | 24 | From saturation mutagenesis library; Rd2 mutant | 43.3 | 2.07 | 1e-08 | 2.07e-08 | 1.59 | 1e-08 | 1.59e-08 | 2.6 | 1e-08 | 2.6e-08
N423R | 43.9 (1) | 1.97x10-8 | 1.52x10-8 | 2.47x10-8 | 24 | From saturation mutagenesis library; Rd2 mutant | 43.9 | 1.97 | 1e-08 | 1.97e-08 | 1.52 | 1e-08 | 1.52e-08 | 2.47 | 1e-08 | 2.47e-08
N423R | 69.5 (1) | 1.55x10-8 | 1.20x10-8 | 1.93x10-8 | 23 | From saturation mutagenesis library; Rd2 mutant | 69.5 | 1.55 | 1e-08 | 1.55e-08 | 1.2 | 1e-08 | 1.2e-08 | 1.93 | 1e-08 | 1.93e-08
N423D | 4.61 (1) | 5.14x10-7 | 3.89x10-7 | 6.58x10-7 | 48 | From Ravikumar et al., 2014; Rd1 mutant | 4.61 | 5.14 | 1e-07 | 5.14e-07 | 3.89 | 1e-07 | 3.89e-07 | 6.58 | 1e-07 | 6.58e-07
N423D | 4.84 (1) | 4.03x10-7 | 2.99x10-7 | 5.24x10-7 | 48 | From Ravikumar et al., 2014; Rd1 mutant | 4.84 | 4.03 | 1e-07 | 4.03e-07 | 2.99 | 1e-07 | 2.99e-07 | 5.24 | 1e-07 | 5.24e-07
N423D | 10.6 (3) | 1.74x10-7 | 1.49x10-7 | 2.01x10-7 | 48 | From Ravikumar et al., 2014; Rd1 mutant | 10.6 | 1.74 | 1e-07 | 1.74e-07 | 1.49 | 1e-07 | 1.49e-07 | 2.01 | 1e-07 | 2.01e-07
N423D | 9.48 (3) | 1.82x10-7 | 1.52x10-7 | 2.14x10-7 | 44 | From Ravikumar et al., 2014; Rd1 mutant | 9.48 | 1.82 | 1e-07 | 1.82e-07 | 1.52 | 1e-07 | 1.52e-07 | 2.14 | 1e-07 | 2.14e-07
N423D | 7.46 (3) | 2.49x10-7 | 2.07x10-7 | 2.94x10-7 | 45 | From Ravikumar et al., 2014; Rd1 mutant | 7.46 | 2.49 | 1e-07 | 2.49e-07 | 2.07 | 1e-07 | 2.07e-07 | 2.94 | 1e-07 | 2.94e-07
N423E | 12.6 (1) | 2.67x10-7 | 2.04x10-7 | 3.39x10-7 | 48 | From saturation mutagenesis library; Rd2 mutant | 12.6 | 2.67 | 1e-07 | 2.67e-07 | 2.04 | 1e-07 | 2.04e-07 | 3.39 | 1e-07 | 3.39e-07
N423E | 17.5 (1) | 1.81x10-7 | 1.27x10-7 | 2.48x10-7 | 42 | From saturation mutagenesis library; Rd2 mutant | 17.5 | 1.81 | 1e-07 | 1.81e-07 | 1.27 | 1e-07 | 1.27e-07 | 2.48 | 1e-07 | 2.48e-07
N423Q | 36.2 (1) | 6.43x10-8 | 5.34x10-8 | 7.59x10-8 | 36 | From saturation mutagenesis library; Rd2 mutant | 36.2 | 6.43 | 1e-08 | 6.43e-08 | 5.34 | 1e-08 | 5.34e-08 | 7.59 | 1e-08 | 7.59e-08
N423Q | 20.3 (1) | 6.19x10-8 | 4.94x10-8 | 7.52x10-8 | 24 | From saturation mutagenesis library; Rd2 mutant | 20.3 | 6.19 | 1e-08 | 6.19e-08 | 4.94 | 1e-08 | 4.94e-08 | 7.52 | 1e-08 | 7.52e-08
N423Q | 25.8 (1) | 5.89x10-8 | 4.78x10-8 | 7.07x10-8 | 36 | From saturation mutagenesis library; Rd2 mutant | 25.8 | 5.89 | 1e-08 | 5.89e-08 | 4.78 | 1e-08 | 4.78e-08 | 7.07 | 1e-08 | 7.07e-08
N423Q | 18.1 (1) | 5.26x10-8 | 4.11x10-8 | 6.52x10-8 | 24 | From saturation mutagenesis library; Rd2 mutant | 18.1 | 5.26 | 1e-08 | 5.26e-08 | 4.11 | 1e-08 | 4.11e-08 | 6.52 | 1e-08 | 6.52e-08
N423Q | 23.7 (1) | 4.86x10-8 | 3.82x10-8 | 5.98x10-8 | 24 | From saturation mutagenesis library; Rd2 mutant | 23.7 | 4.86 | 1e-08 | 4.86e-08 | 3.82 | 1e-08 | 3.82e-08 | 5.98 | 1e-08 | 5.98e-08
N423Q | 46.8 (1) | 3.10x10-8 | 2.49x10-8 | 3.74x10-8 | 24 | From saturation mutagenesis library; Rd2 mutant | 46.8 | 3.1 | 1e-08 | 3.1e-08 | 2.49 | 1e-08 | 2.49e-08 | 3.74 | 1e-08 | 3.74e-08
N423W | 22.5 (1) | 4.67x10-9 | 2.96x10-9 | 2.96x10-9 | 35 | From homology study | 22.5 | 4.67 | 1e-09 | 4.67e-09 | 2.96 | 1e-09 | 2.96e-09 | 2.96 | 1e-09 | 2.96e-09
N423Y | 4.65 (1) | 1.29x10-9 | 7.36x10-11 | 7.36x10-11 | 34 | From homology study | 4.65 | 1.29 | 1e-09 | 1.29e-09 | 7.36 | 1e-11 | 7.36e-11 | 7.36 | 1e-11 | 7.36e-11
G425S | 42.9 (1) | 3.04x10-9 | 2.05x10-9 | 2.05x10-9 | 36 | From homology study | 42.9 | 3.04 | 1e-09 | 3.04e-09 | 2.05 | 1e-09 | 2.05e-09 | 2.05 | 1e-09 | 2.05e-09
G426A | 52.2 (1) | 3.35x10-9 | 2.35x10-9 | 2.35x10-9 | 36 | From homology study | 52.2 | 3.35 | 1e-09 | 3.35e-09 | 2.35 | 1e-09 | 2.35e-09 | 2.35 | 1e-09 | 2.35e-09
G426K | 106 (1) | 1.31x10-9 | 7.67x10-10 | 2.04x10-9 | 24 | From saturation mutagenesis library | 106 | 1.31 | 1e-09 | 1.31e-09 | 7.67 | 1e-10 | 7.67e-10 | 2.04 | 1e-09 | 2.04e-09
G426K | 153 (1) | 1.25x10-9 | 7.87x10-10 | 1.85x10-9 | 24 | From saturation mutagenesis library | 153 | 1.25 | 1e-09 | 1.25e-09 | 7.87 | 1e-10 | 7.87e-10 | 1.85 | 1e-09 | 1.85e-09
G426P | 20.2 (1) | 1.52x10-8 | 1.09x10-8 | 2.02x10-8 | 36 | From saturation mutagenesis library; Rd2 mutant | 20.2 | 1.52 | 1e-08 | 1.52e-08 | 1.09 | 1e-08 | 1.09e-08 | 2.02 | 1e-08 | 2.02e-08
Y427A | 6.36 (3) | 2.14x10-8 | 5.36x10-9 | 5.51x10-8 | 24 | From Ravikumar et al., 2014; Rd1 mutant | 6.36 | 2.14 | 1e-08 | 2.14e-08 | 5.36 | 1e-09 | 5.36e-09 | 5.51 | 1e-08 | 5.51e-08
Y427N | 2.28 (1) | 1.65x10-7 | 1.25x10-7 | 1.25x10-7 | 36 | From homology study; Rd1 mutant | 2.28 | 1.65 | 1e-07 | 1.65e-07 | 1.25 | 1e-07 | 1.25e-07 | 1.25 | 1e-07 | 1.25e-07
Y427D | 1.49 (1) | 7.16x10-8 | 4.41x10-8 | 4.41x10-8 | 36 | From homology study; Rd1 mutant | 1.49 | 7.16 | 1e-08 | 7.16e-08 | 4.41 | 1e-08 | 4.41e-08 | 4.41 | 1e-08 | 4.41e-08
Y427G | 2.92 (1) | 7.31x10-8 | 5.20x10-8 | 5.20x10-8 | 36 | From homology study; Rd1 mutant | 2.92 | 7.31 | 1e-08 | 7.31e-08 | 5.2 | 1e-08 | 5.2e-08 | 5.2 | 1e-08 | 5.2e-08
Y427H | 15.4 (1) | 5.93x10-8 | 4.14x10-8 | 8.11x10-8 | 36 | From saturation mutagenesis library; Rd2 mutant | 15.4 | 5.93 | 1e-08 | 5.93e-08 | 4.14 | 1e-08 | 4.14e-08 | 8.11 | 1e-08 | 8.11e-08
Y427K | 7.09 (1) | 3.89x10-8 | 2.88x10-8 | 2.88x10-8 | 36 | From homology study; Rd1 mutant | 7.09 | 3.89 | 1e-08 | 3.89e-08 | 2.88 | 1e-08 | 2.88e-08 | 2.88 | 1e-08 | 2.88e-08
H430Q | 1.85 (1) | 3.84x10-8 | 2.07x10-8 | 2.07x10-8 | 36 | From homology study; Rd1 mutant | 1.85 | 3.84 | 1e-08 | 3.84e-08 | 2.07 | 1e-08 | 2.07e-08 | 2.07 | 1e-08 | 2.07e-08
Y431H | 31.7 (1) | 3.82x10-8 | 3.10x10-8 | 4.59x10-8 | 36 | From saturation mutagenesis library; Rd2 mutant | 31.7 | 3.82 | 1e-08 | 3.82e-08 | 3.1 | 1e-08 | 3.1e-08 | 4.59 | 1e-08 | 4.59e-08
P439A | 1.74 (1) | 2.14x10-8 | 9.21x10-9 | 9.21x10-9 | 36 | From homology study; Rd1 mutant | 1.74 | 2.14 | 1e-08 | 2.14e-08 | 9.21 | 1e-09 | 9.21e-09 | 9.21 | 1e-09 | 9.21e-09
N450P | 19.2 (1) | 4.19x10-8 | 3.29x10-8 | 5.17x10-8 | 36 | From saturation mutagenesis library; Rd2 mutant | 19.2 | 4.19 | 1e-08 | 4.19e-08 | 3.29 | 1e-08 | 3.29e-08 | 5.17 | 1e-08 | 5.17e-08
L473Y | 19.1 (1) | 1.90x10-8 | 1.32x10-8 | 2.61x10-8 | 36 | From saturation mutagenesis library; Rd2 mutant | 19.1 | 1.9 | 1e-08 | 1.9e-08 | 1.32 | 1e-08 | 1.32e-08 | 2.61 | 1e-08 | 2.61e-08
L474F | 17.2 (1) | 5.65x10-8 | 4.42x10-8 | 7.00x10-8 | 36 | From saturation mutagenesis library; Rd2 mutant | 17.2 | 5.65 | 1e-08 | 5.65e-08 | 4.42 | 1e-08 | 4.42e-08 | 7 | 1e-08 | 7e-08
L474W | 33.4 (1) | 1.02x10-8 | 7.51x10-9 | 1.34x10-8 | 36 | From saturation mutagenesis library; Rd2 mutant | 33.4 | 1.02 | 1e-08 | 1.02e-08 | 7.51 | 1e-09 | 7.51e-09 | 1.34 | 1e-08 | 1.34e-08
L474W | 34.3 (1) | 9.92x10-9 | 7.16x10-9 | 1.32x10-8 | 36 | From saturation mutagenesis library; Rd2 mutant | 34.3 | 9.92 | 1e-09 | 9.92e-09 | 7.16 | 1e-09 | 7.16e-09 | 1.32 | 1e-08 | 1.32e-08
L477I | 63.1 (1) | 4.33x10-9 | 2.83x10-9 | 6.24x10-9 | 36 | From saturation mutagenesis library | 63.1 | 4.33 | 1e-09 | 4.33e-09 | 2.83 | 1e-09 | 2.83e-09 | 6.24 | 1e-09 | 6.24e-09
L477T | 16 (1) | 1.08x10-7 | 8.86x10-8 | 1.29x10-7 | 36 | From saturation mutagenesis library; Rd2 mutant | 16 | 1.08 | 1e-07 | 1.08e-07 | 8.86 | 1e-08 | 8.86e-08 | 1.29 | 1e-07 | 1.29e-07
L477V | 36.4 (1) | 2.06x10-8 | 1.62x10-8 | 2.54x10-8 | 36 | From saturation mutagenesis library; Rd2 mutant | 36.4 | 2.06 | 1e-08 | 2.06e-08 | 1.62 | 1e-08 | 1.62e-08 | 2.54 | 1e-08 | 2.54e-08
L477V | 46.2 (1) | 1.64x10-8 | 1.22x10-8 | 2.14x10-8 | 36 | From saturation mutagenesis library; Rd2 mutant | 46.2 | 1.64 | 1e-08 | 1.64e-08 | 1.22 | 1e-08 | 1.22e-08 | 2.14 | 1e-08 | 2.14e-08
N479P | 23.3 (1) | 8.02x10-9 | 5.37x10-9 | 1.13x10-8 | 36 | From saturation mutagenesis library; Rd2 mutant | 23.3 | 8.02 | 1e-09 | 8.02e-09 | 5.37 | 1e-09 | 5.37e-09 | 1.13 | 1e-08 | 1.13e-08
S481F | 25.5 (1) | 1.44x10-8 | 1.04x10-8 | 1.91x10-8 | 36 | From saturation mutagenesis library; Rd2 mutant | 25.5 | 1.44 | 1e-08 | 1.44e-08 | 1.04 | 1e-08 | 1.04e-08 | 1.91 | 1e-08 | 1.91e-08
K492T | 18.3 (1) | 4.94x10-8 | 3.94x10-8 | 6.04x10-8 | 36 | From saturation mutagenesis library; Rd2 mutant | 18.3 | 4.94 | 1e-08 | 4.94e-08 | 3.94 | 1e-08 | 3.94e-08 | 6.04 | 1e-08 | 6.04e-08
K492T | 20 (1) | 4.40x10-8 | 3.48x10-8 | 5.41x10-8 | 36 | From saturation mutagenesis library; Rd2 mutant | 20 | 4.4 | 1e-08 | 4.4e-08 | 3.48 | 1e-08 | 3.48e-08 | 5.41 | 1e-08 | 5.41e-08
K492V | 21.2 (1) | 2.69x10-8 | 2.05x10-8 | 3.43x10-8 | 36 | From saturation mutagenesis library; Rd2 mutant | 21.2 | 2.69 | 1e-08 | 2.69e-08 | 2.05 | 1e-08 | 2.05e-08 | 3.43 | 1e-08 | 3.43e-08
K492V | 27.3 (1) | 2.03x10-8 | 1.56x10-8 | 2.57x10-8 | 36 | From saturation mutagenesis library; Rd2 mutant | 27.3 | 2.03 | 1e-08 | 2.03e-08 | 1.56 | 1e-08 | 1.56e-08 | 2.57 | 1e-08 | 2.57e-08
T493P | 16.2 (1) | 4.95x10-8 | 3.89x10-8 | 6.13x10-8 | 36 | From saturation mutagenesis library; Rd2 mutant | 16.2 | 4.95 | 1e-08 | 4.95e-08 | 3.89 | 1e-08 | 3.89e-08 | 6.13 | 1e-08 | 6.13e-08
T493P | 16.8 (1) | 3.75x10-8 | 2.39x10-8 | 5.50x10-8 | 36 | From saturation mutagenesis library; Rd2 mutant | 16.8 | 3.75 | 1e-08 | 3.75e-08 | 2.39 | 1e-08 | 2.39e-08 | 5.5 | 1e-08 | 5.5e-08
H497N | 15.7 (1) | 5.37x10-8 | 4.03x10-8 | 6.91x10-8 | 36 | From saturation mutagenesis library; Rd2 mutant | 15.7 | 5.37 | 1e-08 | 5.37e-08 | 4.03 | 1e-08 | 4.03e-08 | 6.91 | 1e-08 | 6.91e-08
H497N | 15 (1) | 3.25x10-8 | 2.43x10-8 | 4.20x10-8 | 36 | From saturation mutagenesis library; Rd2 mutant | 15 | 3.25 | 1e-08 | 3.25e-08 | 2.43 | 1e-08 | 2.43e-08 | 4.2 | 1e-08 | 4.2e-08
K511H | 60.6 (1) | 1.49x10-9 | 8.81x10-10 | 2.32x10-9 | 36 | From saturation mutagenesis library | 60.6 | 1.49 | 1e-09 | 1.49e-09 | 8.81 | 1e-10 | 8.81e-10 | 2.32 | 1e-09 | 2.32e-09
S514R | 64.3 (1) | 3.57x10-9 | 2.57x10-9 | 4.77x10-9 | 36 | From saturation mutagenesis library | 64.3 | 3.57 | 1e-09 | 3.57e-09 | 2.57 | 1e-09 | 2.57e-09 | 4.77 | 1e-09 | 4.77e-09
S533I | 48.9 (1) | 1.86x10-9 | 1.10x10-9 | 2.89x10-9 | 36 | From saturation mutagenesis library | 48.9 | 1.86 | 1e-09 | 1.86e-09 | 1.1 | 1e-09 | 1.1e-09 | 2.89 | 1e-09 | 2.89e-09
I549L | 52.7 (1) | 3.75x10-9 | 2.63x10-9 | 2.63x10-9 | 35 | From homology study | 52.7 | 3.75 | 1e-09 | 3.75e-09 | 2.63 | 1e-09 | 2.63e-09 | 2.63 | 1e-09 | 2.63e-09
E550D | 56.3 (1) | 2.36x10-9 | 1.60x10-9 | 1.60x10-9 | 36 | From homology study | 56.3 | 2.36 | 1e-09 | 2.36e-09 | 1.6 | 1e-09 | 1.6e-09 | 1.6 | 1e-09 | 1.6e-09
C556G | 32.6 (1) | 1.36x10-8 | 9.85x10-9 | 1.81x10-8 | 36 | From saturation mutagenesis library; Rd2 mutant | 32.6 | 1.36 | 1e-08 | 1.36e-08 | 9.85 | 1e-09 | 9.85e-09 | 1.81 | 1e-08 | 1.81e-08
C556G | 33.3 (1) | 9.37x10-9 | 6.41x10-9 | 1.30x10-8 | 36 | From saturation mutagenesis library; Rd2 mutant | 33.3 | 9.37 | 1e-09 | 9.37e-09 | 6.41 | 1e-09 | 6.41e-09 | 1.3 | 1e-08 | 1.3e-08
C556G | 35.4 (1) | 7.27x10-9 | 5.21x10-9 | 9.72x10-9 | 36 | From saturation mutagenesis library; Rd2 mutant | 35.4 | 7.27 | 1e-09 | 7.27e-09 | 5.21 | 1e-09 | 5.21e-09 | 9.72 | 1e-09 | 9.72e-09
C556T | 16.9 (1) | 4.10x10-8 | 3.04x10-8 | 5.34x10-8 | 36 | From saturation mutagenesis library; Rd2 mutant | 16.9 | 4.1 | 1e-08 | 4.1e-08 | 3.04 | 1e-08 | 3.04e-08 | 5.34 | 1e-08 | 5.34e-08
R557A | 41.4 (1) | 1.90x10-9 | 1.06x10-9 | 3.06x10-9 | 36 | From saturation mutagenesis library | 41.4 | 1.9 | 1e-09 | 1.9e-09 | 1.06 | 1e-09 | 1.06e-09 | 3.06 | 1e-09 | 3.06e-09
R557C | 43.8 (1) | 2.65x10-9 | 1.73x10-9 | 1.73x10-9 | 35 | From homology study | 43.8 | 2.65 | 1e-09 | 2.65e-09 | 1.73 | 1e-09 | 1.73e-09 | 1.73 | 1e-09 | 1.73e-09
N558S | 14.1 (1) | 7.90x10-9 | 4.39x10-9 | 1.29x10-8 | 36 | From saturation mutagenesis library; Rd2 mutant | 14.1 | 7.9 | 1e-09 | 7.9e-09 | 4.39 | 1e-09 | 4.39e-09 | 1.29 | 1e-08 | 1.29e-08
L561I | 54.1 (1) | 2.84x10-9 | 1.94x10-9 | 1.94x10-9 | 36 | From homology study | 54.1 | 2.84 | 1e-09 | 2.84e-09 | 1.94 | 1e-09 | 1.94e-09 | 1.94 | 1e-09 | 1.94e-09
S564A | 53.7 (1) | 2.67x10-9 | 1.84x10-9 | 1.84x10-9 | 36 | From homology study | 53.7 | 2.67 | 1e-09 | 2.67e-09 | 1.84 | 1e-09 | 1.84e-09 | 1.84 | 1e-09 | 1.84e-09
E569A | 52 (1) | 2.51x10-9 | 1.69x10-9 | 1.69x10-9 | 36 | From homology study | 52 | 2.51 | 1e-09 | 2.51e-09 | 1.69 | 1e-09 | 1.69e-09 | 1.69 | 1e-09 | 1.69e-09
E569K | 48.7 (1) | 2.72x10-9 | 1.82x10-9 | 1.82x10-9 | 36 | From homology study | 48.7 | 2.72 | 1e-09 | 2.72e-09 | 1.82 | 1e-09 | 1.82e-09 | 1.82 | 1e-09 | 1.82e-09
E569P | 3.72 (1) | 3.20x10-8 | 1.90x10-8 | 1.90x10-8 | 36 | From homology study; Rd1 mutant | 3.72 | 3.2 | 1e-08 | 3.2e-08 | 1.9 | 1e-08 | 1.9e-08 | 1.9 | 1e-08 | 1.9e-08
A573T | 32.9 (1) | 5.24x10-9 | 3.37x10-9 | 7.65x10-9 | 36 | From saturation mutagenesis library; Rd2 mutant | 32.9 | 5.24 | 1e-09 | 5.24e-09 | 3.37 | 1e-09 | 3.37e-09 | 7.65 | 1e-09 | 7.65e-09
A573T | 34.8 (1) | 4.82x10-9 | 3.25x10-9 | 6.77x10-9 | 36 | From saturation mutagenesis library; Rd2 mutant | 34.8 | 4.82 | 1e-09 | 4.82e-09 | 3.25 | 1e-09 | 3.25e-09 | 6.77 | 1e-09 | 6.77e-09
V574F | 20.9 (1) | 1.04x10-8 | 7.17x10-9 | 1.43x10-8 | 36 | From saturation mutagenesis library; Rd2 mutant | 20.9 | 1.04 | 1e-08 | 1.04e-08 | 7.17 | 1e-09 | 7.17e-09 | 1.43 | 1e-08 | 1.43e-08
V574L | 31.2 (1) | 9.34x10-9 | 6.35x10-9 | 1.30x10-8 | 36 | From saturation mutagenesis library; Rd2 mutant | 31.2 | 9.34 | 1e-09 | 9.34e-09 | 6.35 | 1e-09 | 6.35e-09 | 1.3 | 1e-08 | 1.3e-08
E575L | 35.5 (1) | 3.72x10-9 | 2.45x10-9 | 5.32x10-9 | 36 | From saturation mutagenesis library | 35.5 | 3.72 | 1e-09 | 3.72e-09 | 2.45 | 1e-09 | 2.45e-09 | 5.32 | 1e-09 | 5.32e-09
F578I | 22.8 (1) | 6.37x10-9 | 4.12x10-9 | 9.26x10-9 | 36 | From saturation mutagenesis library; Rd2 mutant | 22.8 | 6.37 | 1e-09 | 6.37e-09 | 4.12 | 1e-09 | 4.12e-09 | 9.26 | 1e-09 | 9.26e-09
F578I | 22.7 (1) | 5.82x10-9 | 3.54x10-9 | 8.85x10-9 | 36 | From saturation mutagenesis library; Rd2 mutant | 22.7 | 5.82 | 1e-09 | 5.82e-09 | 3.54 | 1e-09 | 3.54e-09 | 8.85 | 1e-09 | 8.85e-09
F578I | 26.6 (1) | 4.38x10-9 | 2.75x10-9 | 6.51x10-9 | 36 | From saturation mutagenesis library; Rd2 mutant | 26.6 | 4.38 | 1e-09 | 4.38e-09 | 2.75 | 1e-09 | 2.75e-09 | 6.51 | 1e-09 | 6.51e-09
L592M | 51.3 (1) | 1.28x10-9 | 7.43x10-10 | 7.43x10-10 | 36 | From homology study | 51.3 | 1.28 | 1e-09 | 1.28e-09 | 7.43 | 1e-10 | 7.43e-10 | 7.43 | 1e-10 | 7.43e-10
A599S, C639T | 49.4 (3) | 3.33x10-9 | 2.47x10-9 | 4.35x10-9 | 48 | From saturation mutagenesis library | 49.4 | 3.33 | 1e-09 | 3.33e-09 | 2.47 | 1e-09 | 2.47e-09 | 4.35 | 1e-09 | 4.35e-09
A599S, C639T | 54.7 (1) | 2.53x10-9 | 1.61x10-9 | 3.71x10-9 | 36 | From saturation mutagenesis library | 54.7 | 2.53 | 1e-09 | 2.53e-09 | 1.61 | 1e-09 | 1.61e-09 | 3.71 | 1e-09 | 3.71e-09
D614L | 50.5 (3) | 3.22x10-9 | 1.48x10-9 | 5.98x10-9 | 45 | From homology study | 50.5 | 3.22 | 1e-09 | 3.22e-09 | 1.48 | 1e-09 | 1.48e-09 | 5.98 | 1e-09 | 5.98e-09
M618V | 99.8 (1) | 2.20x10-9 | 1.58x10-9 | 1.58x10-9 | 35 | From homology study | 99.8 | 2.2 | 1e-09 | 2.2e-09 | 1.58 | 1e-09 | 1.58e-09 | 1.58 | 1e-09 | 1.58e-09
E620D | 20.8 (1) | 3.68x10-9 | 2.11x10-9 | 2.11x10-9 | 36 | From homology study | 20.8 | 3.68 | 1e-09 | 3.68e-09 | 2.11 | 1e-09 | 2.11e-09 | 2.11 | 1e-09 | 2.11e-09
A621K | 6.3 (1) | 2.35x10-9 | 5.85x10-10 | 5.85x10-10 | 36 | From homology study | 6.3 | 2.35 | 1e-09 | 2.35e-09 | 5.85 | 1e-10 | 5.85e-10 | 5.85 | 1e-10 | 5.85e-10
A621S | 63.5 (1) | 4.02x10-9 | 2.94x10-9 | 2.94x10-9 | 35 | From homology study | 63.5 | 4.02 | 1e-09 | 4.02e-09 | 2.94 | 1e-09 | 2.94e-09 | 2.94 | 1e-09 | 2.94e-09
L622I, C639I | 31.3 (3) | 4.78x10-8 | 4.12x10-8 | 5.46x10-8 | 48 | From saturation mutagenesis library; Rd2 mutant | 31.3 | 4.78 | 1e-08 | 4.78e-08 | 4.12 | 1e-08 | 4.12e-08 | 5.46 | 1e-08 | 5.46e-08
L622I, C639I | 42.9 (1) | 3.70x10-8 | 3.06x10-8 | 4.38x10-8 | 36 | From saturation mutagenesis library; Rd2 mutant | 42.9 | 3.7 | 1e-08 | 3.7e-08 | 3.06 | 1e-08 | 3.06e-08 | 4.38 | 1e-08 | 4.38e-08
C627V | 42.7 (1) | 4.73x10-9 | 3.35x10-9 | 3.35x10-9 | 36 | From homology study | 42.7 | 4.73 | 1e-09 | 4.73e-09 | 3.35 | 1e-09 | 3.35e-09 | 3.35 | 1e-09 | 3.35e-09
V630K | 57.3 (1) | 3.26x10-9 | 2.28x10-9 | 2.28x10-9 | 36 | From homology study | 57.3 | 3.26 | 1e-09 | 3.26e-09 | 2.28 | 1e-09 | 2.28e-09 | 2.28 | 1e-09 | 2.28e-09
V630Y | 50.7 (1) | 2.48x10-9 | 1.59x10-9 | 1.59x10-9 | 35 | From homology study | 50.7 | 2.48 | 1e-09 | 2.48e-09 | 1.59 | 1e-09 | 1.59e-09 | 1.59 | 1e-09 | 1.59e-09
N631A | 42.3 (1) | 1.87x10-9 | 1.12x10-9 | 2.90x10-9 | 36 | From saturation mutagenesis library | 42.3 | 1.87 | 1e-09 | 1.87e-09 | 1.12 | 1e-09 | 1.12e-09 | 2.9 | 1e-09 | 2.9e-09
C639V | 52.8 (1) | 2.54x10-9 | 1.73x10-9 | 1.73x10-9 | 36 | From homology study | 52.8 | 2.54 | 1e-09 | 2.54e-09 | 1.73 | 1e-09 | 1.73e-09 | 1.73 | 1e-09 | 1.73e-09
C639Y | 67.6 (3) | 2.90x10-9 | 1.16x10-9 | 5.88x10-9 | 48 | From homology study | 67.6 | 2.9 | 1e-09 | 2.9e-09 | 1.16 | 1e-09 | 1.16e-09 | 5.88 | 1e-09 | 5.88e-09
L640A | 4.26 (3) | 2.47x10-7 | 1.54x10-7 | 3.71x10-7 | 45 | From homology study; Rd1 mutant | 4.26 | 2.47 | 1e-07 | 2.47e-07 | 1.54 | 1e-07 | 1.54e-07 | 3.71 | 1e-07 | 3.71e-07
L640N | 5.62 (1) | 6.60x10-9 | 2.84x10-9 | 2.84x10-9 | 36 | From homology study; Rd1 mutant | 5.62 | 6.6 | 1e-09 | 6.6e-09 | 2.84 | 1e-09 | 2.84e-09 | 2.84 | 1e-09 | 2.84e-09
L640D | 4.51 (1) | 1.05x10-9 | 6.00x10-11 | 6.00x10-11 | 36 | From homology study | 4.51 | 1.05 | 1e-09 | 1.05e-09 | 6 | 1e-11 | 6e-11 | 6 | 1e-11 | 6e-11
L640G | 30 (1) | 7.47x10-9 | 5.27x10-9 | 5.27x10-9 | 36 | From homology study; Rd1 mutant | 30 | 7.47 | 1e-09 | 7.47e-09 | 5.27 | 1e-09 | 5.27e-09 | 5.27 | 1e-09 | 5.27e-09
L640G | 38.8 (1) | 5.25x10-9 | 3.67x10-9 | 7.16x10-9 | 36 | From saturation mutagenesis library; Rd1 mutant | 38.8 | 5.25 | 1e-09 | 5.25e-09 | 3.67 | 1e-09 | 3.67e-09 | 7.16 | 1e-09 | 7.16e-09
L640K | 5.98 (1) | 1.75x10-9 | 2.92x10-10 | 2.92x10-10 | 35 | From homology study | 5.98 | 1.75 | 1e-09 | 1.75e-09 | 2.92 | 1e-10 | 2.92e-10 | 2.92 | 1e-10 | 2.92e-10
L640F | 19.7 (3) | 1.10x10-8 | 5.52x10-9 | 1.91x10-8 | 47 | From homology study; Rd1 mutant | 19.7 | 1.1 | 1e-08 | 1.1e-08 | 5.52 | 1e-09 | 5.52e-09 | 1.91 | 1e-08 | 1.91e-08
L640W | 51.6 (1) | 2.25x10-9 | 1.51x10-9 | 1.51x10-9 | 36 | From homology study | 51.6 | 2.25 | 1e-09 | 2.25e-09 | 1.51 | 1e-09 | 1.51e-09 | 1.51 | 1e-09 | 1.51e-09
L640Y | 59.3 (3) | 6.51x10-9 | 3.85x10-9 | 1.01x10-8 | 46 | From homology study; Rd1 mutant | 59.3 | 6.51 | 1e-09 | 6.51e-09 | 3.85 | 1e-09 | 3.85e-09 | 1.01 | 1e-08 | 1.01e-08
K643N | 37.4 (1) | 2.69x10-9 | 1.68x10-9 | 1.68x10-9 | 36 | From homology study | 37.4 | 2.69 | 1e-09 | 2.69e-09 | 1.68 | 1e-09 | 1.68e-09 | 1.68 | 1e-09 | 1.68e-09
K643S | 3.34 (1) | 2.42x10-9 | 8.52x10-10 | 8.52x10-10 | 35 | From homology study | 3.34 | 2.42 | 1e-09 | 2.42e-09 | 8.52 | 1e-10 | 8.52e-10 | 8.52 | 1e-10 | 8.52e-10
K643V | 7.31 (1) | 5.92x10-10 | 1.47x10-10 | 1.47x10-10 | 36 | From homology study | 7.31 | 5.92 | 1e-10 | 5.92e-10 | 1.47 | 1e-10 | 1.47e-10 | 1.47 | 1e-10 | 1.47e-10
L645N | 12.1 (3) | 6.21x10-9 | 2.36x10-9 | 1.13x10-8 | 48 | From homology study | 12.1 | 6.21 | 1e-09 | 6.21e-09 | 2.36 | 1e-09 | 2.36e-09 | 1.13 | 1e-08 | 1.13e-08
L645M | 69.1 (3) | 1.52x10-8 | 8.75x10-9 | 2.39x10-8 | 21 | From homology study; Rd1 mutant | 69.1 | 1.52 | 1e-08 | 1.52e-08 | 8.75 | 1e-09 | 8.75e-09 | 2.39 | 1e-08 | 2.39e-08
Y646A | 3.46 (1) | 2.25x10-9 | 3.74x10-10 | 3.74x10-10 | 36 | From homology study | 3.46 | 2.25 | 1e-09 | 2.25e-09 | 3.74 | 1e-10 | 3.74e-10 | 3.74 | 1e-10 | 3.74e-10
Y646F | 22.3 (1) | 4.42x10-9 | 2.78x10-9 | 2.78x10-9 | 36 | From homology study | 22.3 | 4.42 | 1e-09 | 4.42e-09 | 2.78 | 1e-09 | 2.78e-09 | 2.78 | 1e-09 | 2.78e-09
A648S | 30.2 (1) | 1.80x10-9 | 9.99x10-10 | 9.99x10-10 | 35 | From homology study | 30.2 | 1.8 | 1e-09 | 1.8e-09 | 9.99 | 1e-10 | 9.99e-10 | 9.99 | 1e-10 | 9.99e-10
S649A | 46.1 (1) | 3.88x10-9 | 2.73x10-9 | 2.73x10-9 | 35 | From homology study | 46.1 | 3.88 | 1e-09 | 3.88e-09 | 2.73 | 1e-09 | 2.73e-09 | 2.73 | 1e-09 | 2.73e-09
F652G | 58.5 (1) | 1.62x10-9 | 9.06x10-10 | 2.64x10-9 | 24 | From saturation mutagenesis library | 58.5 | 1.62 | 1e-09 | 1.62e-09 | 9.06 | 1e-10 | 9.06e-10 | 2.64 | 1e-09 | 2.64e-09
F652G | 56 (1) | 1.29x10-9 | 6.33x10-10 | 2.27x10-9 | 23 | From saturation mutagenesis library | 56 | 1.29 | 1e-09 | 1.29e-09 | 6.33 | 1e-10 | 6.33e-10 | 2.27 | 1e-09 | 2.27e-09
F652L | 2.45 (1) | 1.62x10-8 | 7.00x10-9 | 7.00x10-9 | 36 | From homology study; Rd1 mutant | 2.45 | 1.62 | 1e-08 | 1.62e-08 | 7 | 1e-09 | 7e-09 | 7 | 1e-09 | 7e-09
Y653R | 26.1 (1) | 3.08x10-9 | 1.83x10-9 | 1.83x10-9 | 35 | From homology study | 26.1 | 3.08 | 1e-09 | 3.08e-09 | 1.83 | 1e-09 | 1.83e-09 | 1.83 | 1e-09 | 1.83e-09
Y653H | 40.6 (1) | 2.79x10-9 | 1.76x10-9 | 1.76x10-9 | 36 | From homology study | 40.6 | 2.79 | 1e-09 | 2.79e-09 | 1.76 | 1e-09 | 1.76e-09 | 1.76 | 1e-09 | 1.76e-09
Y653L | 2.81 (1) | 1.42x10-8 | 6.13x10-9 | 6.13x10-9 | 36 | From homology study; Rd1 mutant | 2.81 | 1.42 | 1e-08 | 1.42e-08 | 6.13 | 1e-09 | 6.13e-09 | 6.13 | 1e-09 | 6.13e-09
Q655H | 37.9 (1) | 2.08x10-9 | 1.26x10-9 | 1.26x10-9 | 36 | From homology study | 37.9 | 2.08 | 1e-09 | 2.08e-09 | 1.26 | 1e-09 | 1.26e-09 | 1.26 | 1e-09 | 1.26e-09
P656A | 24.5 (1) | 6.17x10-9 | 4.18x10-9 | 4.18x10-9 | 36 | From homology study; Rd1 mutant | 24.5 | 6.17 | 1e-09 | 6.17e-09 | 4.18 | 1e-09 | 4.18e-09 | 4.18 | 1e-09 | 4.18e-09
R662T | 106 (1) | 1.83x10-9 | 1.21x10-9 | 2.61x10-9 | 36 | From saturation mutagenesis library | 106 | 1.83 | 1e-09 | 1.83e-09 | 1.21 | 1e-09 | 1.21e-09 | 2.61 | 1e-09 | 2.61e-09
R662T | 109 (1) | 1.26x10-9 | 8.34x10-10 | 1.81x10-9 | 36 | From saturation mutagenesis library | 109 | 1.26 | 1e-09 | 1.26e-09 | 8.34 | 1e-10 | 8.34e-10 | 1.81 | 1e-09 | 1.81e-09
S664H | 56 (1) | 1.57x10-9 | 8.58x10-10 | 2.58x10-9 | 36 | From saturation mutagenesis library | 56 | 1.57 | 1e-09 | 1.57e-09 | 8.58 | 1e-10 | 8.58e-10 | 2.58 | 1e-09 | 2.58e-09
S664H | 63.7 (1) | 1.27x10-9 | 6.69x10-10 | 2.12x10-9 | 36 | From saturation mutagenesis library | 63.7 | 1.27 | 1e-09 | 1.27e-09 | 6.69 | 1e-10 | 6.69e-10 | 2.12 | 1e-09 | 2.12e-09
I708Q | 122 (1) | 9.31x10-10 | 6.05x10-10 | 1.35x10-9 | 36 | From saturation mutagenesis library | 122 | 9.31 | 1e-10 | 9.31e-10 | 6.05 | 1e-10 | 6.05e-10 | 1.35 | 1e-09 | 1.35e-09
N725R | 54.6 (1) | 2.70x10-9 | 1.80x10-9 | 3.83x10-9 | 36 | From saturation mutagenesis library | 54.6 | 2.7 | 1e-09 | 2.7e-09 | 1.8 | 1e-09 | 1.8e-09 | 3.83 | 1e-09 | 3.83e-09
K769G | 49.9 (1) | 3.74x10-9 | 2.57x10-9 | 5.17x10-9 | 36 | From saturation mutagenesis library | 49.9 | 3.74 | 1e-09 | 3.74e-09 | 2.57 | 1e-09 | 2.57e-09 | 5.17 | 1e-09 | 5.17e-09
N773Q | 46 (1) | 4.80x10-9 | 3.46x10-9 | 3.46x10-9 | 36 | From homology study | 46 | 4.8 | 1e-09 | 4.8e-09 | 3.46 | 1e-09 | 3.46e-09 | 3.46 | 1e-09 | 3.46e-09
V774A | 52.8 (1) | 2.41x10-9 | 1.59x10-9 | 1.59x10-9 | 36 | From homology study | 52.8 | 2.41 | 1e-09 | 2.41e-09 | 1.59 | 1e-09 | 1.59e-09 | 1.59 | 1e-09 | 1.59e-09
V774I | 22.7 (1) | 9.02x10-9 | 6.46x10-9 | 6.46x10-9 | 35 | From homology study; Rd1 mutant | 22.7 | 9.02 | 1e-09 | 9.02e-09 | 6.46 | 1e-09 | 6.46e-09 | 6.46 | 1e-09 | 6.46e-09
I775A | 16.1 (3) | 8.66x10-9 | 4.09x10-9 | 1.44x10-8 | 47 | From homology study; Rd1 mutant | 16.1 | 8.66 | 1e-09 | 8.66e-09 | 4.09 | 1e-09 | 4.09e-09 | 1.44 | 1e-08 | 1.44e-08
I775A | 45.7 (1) | 3.05x10-9 | 2.06x10-9 | 2.06x10-9 | 36 | From homology study; Rd1 mutant | 45.7 | 3.05 | 1e-09 | 3.05e-09 | 2.06 | 1e-09 | 2.06e-09 | 2.06 | 1e-09 | 2.06e-09
I777A | 28.5 (1) | 8.63x10-9 | 6.40x10-9 | 6.40x10-9 | 36 | From homology study; Rd1 mutant | 28.5 | 8.63 | 1e-09 | 8.63e-09 | 6.4 | 1e-09 | 6.4e-09 | 6.4 | 1e-09 | 6.4e-09
I777K | 19.6 (3) | 2.39x10-8 | 1.95x10-8 | 2.88x10-8 | 48 | From saturation mutagenesis library; Rd2 mutant | 19.6 | 2.39 | 1e-08 | 2.39e-08 | 1.95 | 1e-08 | 1.95e-08 | 2.88 | 1e-08 | 2.88e-08
I777K | 46.6 (1) | 8.06x10-9 | 6.15x10-9 | 1.02x10-8 | 36 | From saturation mutagenesis library; Rd2 mutant | 46.6 | 8.06 | 1e-09 | 8.06e-09 | 6.15 | 1e-09 | 6.15e-09 | 1.02 | 1e-08 | 1.02e-08
I777K | 49.8 (1) | 7.12x10-9 | 5.21x10-9 | 9.36x10-9 | 36 | From saturation mutagenesis library; Rd2 mutant | 49.8 | 7.12 | 1e-09 | 7.12e-09 | 5.21 | 1e-09 | 5.21e-09 | 9.36 | 1e-09 | 9.36e-09
I777K | 28.9 (3) | 1.68x10-8 | 1.35x10-8 | 2.05x10-8 | 45 | From saturation mutagenesis library; Rd2 mutant | 28.9 | 1.68 | 1e-08 | 1.68e-08 | 1.35 | 1e-08 | 1.35e-08 | 2.05 | 1e-08 | 2.05e-08
I777K | 24.8 (3) | 2.05x10-8 | 1.65x10-8 | 2.49x10-8 | 45 | From saturation mutagenesis library; Rd2 mutant | 24.8 | 2.05 | 1e-08 | 2.05e-08 | 1.65 | 1e-08 | 1.65e-08 | 2.49 | 1e-08 | 2.49e-08
I777K, W814N | 31.5 (3) | 1.86x10-8 | 1.53x10-8 | 2.23x10-8 | 48 | From saturation mutagenesis library; Rd2 mutant | 31.5 | 1.86 | 1e-08 | 1.86e-08 | 1.53 | 1e-08 | 1.53e-08 | 2.23 | 1e-08 | 2.23e-08
I777K, W814N | 39.6 (1) | 1.29x10-8 | 9.96x10-9 | 1.63x10-8 | 36 | From saturation mutagenesis library; Rd2 mutant | 39.6 | 1.29 | 1e-08 | 1.29e-08 | 9.96 | 1e-09 | 9.96e-09 | 1.63 | 1e-08 | 1.63e-08
I777V | 46.3 (1) | 4.71x10-9 | 3.39x10-9 | 3.39x10-9 | 36 | From homology study | 46.3 | 4.71 | 1e-09 | 4.71e-09 | 3.39 | 1e-09 | 3.39e-09 | 3.39 | 1e-09 | 3.39e-09
I778A | 3.41 (3) | 5.13x10-9 | 7.22x10-10 | 1.22x10-8 | 48 | From homology study | 3.41 | 5.13 | 1e-09 | 5.13e-09 | 7.22 | 1e-10 | 7.22e-10 | 1.22 | 1e-08 | 1.22e-08
M779L | 43.2 (3) | 7.22x10-9 | 4.34x10-9 | 1.11x10-8 | 46 | From homology study; Rd1 mutant | 43.2 | 7.22 | 1e-09 | 7.22e-09 | 4.34 | 1e-09 | 4.34e-09 | 1.11 | 1e-08 | 1.11e-08
M779S | 3.58 (1) | 4.04x10-9 | 1.01x10-9 | 1.01x10-9 | 36 | From homology study | 3.58 | 4.04 | 1e-09 | 4.04e-09 | 1.01 | 1e-09 | 1.01e-09 | 1.01 | 1e-09 | 1.01e-09
S781G, L782G, W783Y | 23.7 (3) | 1.69x10-8 | 8.83x10-9 | 2.89x10-8 | 48 | From homology study; Rd1 mutant | 23.7 | 1.69 | 1e-08 | 1.69e-08 | 8.83 | 1e-09 | 8.83e-09 | 2.89 | 1e-08 | 2.89e-08
K785R | 5.93 (1) | 5.04x10-9 | 2.17x10-9 | 2.17x10-9 | 36 | From homology study | 5.93 | 5.04 | 1e-09 | 5.04e-09 | 2.17 | 1e-09 | 2.17e-09 | 2.17 | 1e-09 | 2.17e-09
K785S | 3.6 (1) | 2.23x10-9 | 3.70x10-10 | 3.70x10-10 | 36 | From homology study | 3.6 | 2.23 | 1e-09 | 2.23e-09 | 3.7 | 1e-10 | 3.7e-10 | 3.7 | 1e-10 | 3.7e-10
A787V | 49.9 (3) | 3.99x10-9 | 1.72x10-9 | 7.69x10-9 | 48 | From homology study | 49.9 | 3.99 | 1e-09 | 3.99e-09 | 1.72 | 1e-09 | 1.72e-09 | 7.69 | 1e-09 | 7.69e-09
W790P | 4.81 (3) | 1.03x10-8 | 1.72x10-9 | 3.19x10-8 | 48 | From homology study | 4.81 | 1.03 | 1e-08 | 1.03e-08 | 1.72 | 1e-09 | 1.72e-09 | 3.19 | 1e-08 | 3.19e-08
V791H | 50.9 (1) | 1.46x10-9 | 8.37x10-10 | 2.33x10-9 | 36 | From saturation mutagenesis library | 50.9 | 1.46 | 1e-09 | 1.46e-09 | 8.37 | 1e-10 | 8.37e-10 | 2.33 | 1e-09 | 2.33e-09
D804M | 86.1 (1) | 1.25x10-9 | 7.69x10-10 | 1.88x10-9 | 36 | From saturation mutagenesis library | 86.1 | 1.25 | 1e-09 | 1.25e-09 | 7.69 | 1e-10 | 7.69e-10 | 1.88 | 1e-09 | 1.88e-09
I824V | 75 (1) | 1.59x10-9 | 1.02x10-9 | 2.32x10-9 | 36 | From saturation mutagenesis library | 75 | 1.59 | 1e-09 | 1.59e-09 | 1.02 | 1e-09 | 1.02e-09 | 2.32 | 1e-09 | 2.32e-09
P833C | 22 (1) | 6.44x10-9 | 4.11x10-9 | 9.47x10-9 | 36 | From saturation mutagenesis library; Rd2 mutant | 22 | 6.44 | 1e-09 | 6.44e-09 | 4.11 | 1e-09 | 4.11e-09 | 9.47 | 1e-09 | 9.47e-09
M848N | 25.5 (1) | 3.31x10-9 | 2.07x10-9 | 2.07x10-9 | 35 | From homology study | 25.5 | 3.31 | 1e-09 | 3.31e-09 | 2.07 | 1e-09 | 2.07e-09 | 2.07 | 1e-09 | 2.07e-09
M848D | 6.65 (1) | 2.51x10-10 | 3.38x10-11 | 3.38x10-11 | 36 | From homology study | 6.65 | 2.51 | 1e-10 | 2.51e-10 | 3.38 | 1e-11 | 3.38e-11 | 3.38 | 1e-11 | 3.38e-11
M848H | 4.95 (1) | 3.48x10-9 | 1.08x10-9 | 1.08x10-9 | 36 | From homology study | 4.95 | 3.48 | 1e-09 | 3.48e-09 | 1.08 | 1e-09 | 1.08e-09 | 1.08 | 1e-09 | 1.08e-09
M848P | 7.73 (1) | 2.45x10-9 | 7.62x10-10 | 7.62x10-10 | 35 | From homology study | 7.73 | 2.45 | 1e-09 | 2.45e-09 | 7.62 | 1e-10 | 7.62e-10 | 7.62 | 1e-10 | 7.62e-10
K849H, K857S | 25.9 (3) | 2.79x10-9 | 1.80x10-9 | 4.07x10-9 | 48 | From saturation mutagenesis library | 25.9 | 2.79 | 1e-09 | 2.79e-09 | 1.8 | 1e-09 | 1.8e-09 | 4.07 | 1e-09 | 4.07e-09
K849H, K857S | 44 (1) | 2.12x10-9 | 1.23x10-9 | 3.35x10-9 | 36 | From saturation mutagenesis library | 44 | 2.12 | 1e-09 | 2.12e-09 | 1.23 | 1e-09 | 1.23e-09 | 3.35 | 1e-09 | 3.35e-09
I851L | 63.1 (1) | 4.68x10-9 | 3.43x10-9 | 6.14x10-9 | 36 | From saturation mutagenesis library | 63.1 | 4.68 | 1e-09 | 4.68e-09 | 3.43 | 1e-09 | 3.43e-09 | 6.14 | 1e-09 | 6.14e-09
E858H | 63.4 (1) | 1.90x10-9 | 1.23x10-9 | 2.75x10-9 | 36 | From saturation mutagenesis library | 63.4 | 1.9 | 1e-09 | 1.9e-09 | 1.23 | 1e-09 | 1.23e-09 | 2.75 | 1e-09 | 2.75e-09
E861R | 66 (1) | 1.69x10-9 | 1.08x10-9 | 1.08x10-9 | 36 | From homology study | 66 | 1.69 | 1e-09 | 1.69e-09 | 1.08 | 1e-09 | 1.08e-09 | 1.08 | 1e-09 | 1.08e-09
C862I | 4.18 (1) | 4.82x10-10 | 6.23x10-11 | 6.23x10-11 | 35 | From homology study | 4.18 | 4.82 | 1e-10 | 4.82e-10 | 6.23 | 1e-11 | 6.23e-11 | 6.23 | 1e-11 | 6.23e-11
S865G | 46.3 (1) | 2.03x10-9 | 1.27x10-9 | 1.27x10-9 | 35 | From homology study | 46.3 | 2.03 | 1e-09 | 2.03e-09 | 1.27 | 1e-09 | 1.27e-09 | 1.27 | 1e-09 | 1.27e-09
D866N | 3.46 (1) | 2.54x10-9 | 4.23x10-10 | 4.23x10-10 | 36 | From homology study | 3.46 | 2.54 | 1e-09 | 2.54e-09 | 4.23 | 1e-10 | 4.23e-10 | 4.23 | 1e-10 | 4.23e-10
S869T | 4.28 (1) | 1.74x10-9 | 6.09x10-10 | 6.09x10-10 | 36 | From homology study | 4.28 | 1.74 | 1e-09 | 1.74e-09 | 6.09 | 1e-10 | 6.09e-10 | 6.09 | 1e-10 | 6.09e-10
F871I | 48.3 (1) | 1.24x10-9 | 7.03x10-10 | 2.00x10-9 | 36 | From saturation mutagenesis library | 48.3 | 1.24 | 1e-09 | 1.24e-09 | 7.03 | 1e-10 | 7.03e-10 | 2 | 1e-09 | 2e-09
F871Y | 28 (3) | 3.92x10-8 | 3.27x10-8 | 4.61x10-8 | 42 | From saturation mutagenesis library; Rd2 mutant | 28 | 3.92 | 1e-08 | 3.92e-08 | 3.27 | 1e-08 | 3.27e-08 | 4.61 | 1e-08 | 4.61e-08
F871Y | 29.3 (3) | 4.29x10-8 | 3.62x10-8 | 5.00x10-8 | 43 | From saturation mutagenesis library; Rd2 mutant | 29.3 | 4.29 | 1e-08 | 4.29e-08 | 3.62 | 1e-08 | 3.62e-08 | 5 | 1e-08 | 5e-08
F871Y | 35.5 (1) | 3.12x10-8 | 2.50x10-8 | 3.81x10-8 | 36 | From saturation mutagenesis library; Rd2 mutant | 35.5 | 3.12 | 1e-08 | 3.12e-08 | 2.5 | 1e-08 | 2.5e-08 | 3.81 | 1e-08 | 3.81e-08
V872I | 5.18 (3) | 1.68x10-8 | 5.21x10-9 | 3.89x10-8 | 48 | From homology study; Rd1 mutant | 5.18 | 1.68 | 1e-08 | 1.68e-08 | 5.21 | 1e-09 | 5.21e-09 | 3.89 | 1e-08 | 3.89e-08
V872L | 60.4 (1) | 2.17x10-9 | 1.46x10-9 | 1.46x10-9 | 36 | From homology study | 60.4 | 2.17 | 1e-09 | 2.17e-09 | 1.46 | 1e-09 | 1.46e-09 | 1.46 | 1e-09 | 1.46e-09
H873R | 52.9 (1) | 2.75x10-9 | 1.81x10-9 | 1.81x10-9 | 35 | From homology study | 52.9 | 2.75 | 1e-09 | 2.75e-09 | 1.81 | 1e-09 | 1.81e-09 | 1.81 | 1e-09 | 1.81e-09
H873T | 49.5 (1) | 3.16x10-9 | 2.16x10-9 | 2.16x10-9 | 36 | From homology study | 49.5 | 3.16 | 1e-09 | 3.16e-09 | 2.16 | 1e-09 | 2.16e-09 | 2.16 | 1e-09 | 2.16e-09
K874P | 87.5 (1) | 3.01x10-9 | 2.19x10-9 | 3.98x10-9 | 36 | From saturation mutagenesis library | 87.5 | 3.01 | 1e-09 | 3.01e-09 | 2.19 | 1e-09 | 2.19e-09 | 3.98 | 1e-09 | 3.98e-09
L900S | 55.9 (1) | 5.24x10-9 | 3.72x10-9 | 7.05x10-9 | 36 | From saturation mutagenesis library; Rd2 mutant | 55.9 | 5.24 | 1e-09 | 5.24e-09 | 3.72 | 1e-09 | 3.72e-09 | 7.05 | 1e-09 | 7.05e-09
L900S | 68.8 (1) | 4.77x10-9 | 3.50x10-9 | 6.26x10-9 | 36 | From saturation mutagenesis library; Rd2 mutant | 68.8 | 4.77 | 1e-09 | 4.77e-09 | 3.5 | 1e-09 | 3.5e-09 | 6.26 | 1e-09 | 6.26e-09
L909F | 58.2 (1) | 6.99x10-9 | 5.34x10-9 | 8.87x10-9 | 36 | From saturation mutagenesis library; Rd2 mutant | 58.2 | 6.99 | 1e-09 | 6.99e-09 | 5.34 | 1e-09 | 5.34e-09 | 8.87 | 1e-09 | 8.87e-09
K934F | 44.8 (1) | 2.23x10-9 | 1.36x10-9 | 3.41x10-9 | 36 | From saturation mutagenesis library | 44.8 | 2.23 | 1e-09 | 2.23e-09 | 1.36 | 1e-09 | 1.36e-09 | 3.41 | 1e-09 | 3.41e-09
K934W | 34 (1) | 1.20x10-8 | 9.01x10-9 | 1.55x10-8 | 36 | From saturation mutagenesis library; Rd2 mutant | 34 | 1.2 | 1e-08 | 1.2e-08 | 9.01 | 1e-09 | 9.01e-09 | 1.55 | 1e-08 | 1.55e-08
S955W, K967C | 12.6 (3) | 5.69x10-9 | 3.61x10-9 | 8.41x10-9 | 48 | From saturation mutagenesis library | 12.6 | 5.69 | 1e-09 | 5.69e-09 | 3.61 | 1e-09 | 3.61e-09 | 8.41 | 1e-09 | 8.41e-09
S955W, K967C | 21.9 (1) | 4.55x10-9 | 2.46x10-9 | 7.55x10-9 | 36 | From saturation mutagenesis library | 21.9 | 4.55 | 1e-09 | 4.55e-09 | 2.46 | 1e-09 | 2.46e-09 | 7.55 | 1e-09 | 7.55e-09
D958A | 88 (1) | 1.98x10-9 | 1.34x10-9 | 2.78x10-9 | 36 | From saturation mutagenesis library | 88 | 1.98 | 1e-09 | 1.98e-09 | 1.34 | 1e-09 | 1.34e-09 | 2.78 | 1e-09 | 2.78e-09
F968C | 14.4 (1) | 1.23x10-8 | 7.42x10-9 | 1.88x10-8 | 36 | From saturation mutagenesis library; Rd2 mutant | 14.4 | 1.23 | 1e-08 | 1.23e-08 | 7.42 | 1e-09 | 7.42e-09 | 1.88 | 1e-08 | 1.88e-08
F968T | 12.8 (1) | 1.98x10-8 | 1.24x10-8 | 2.96x10-8 | 36 | From saturation mutagenesis library; Rd2 mutant | 12.8 | 1.98 | 1e-08 | 1.98e-08 | 1.24 | 1e-08 | 1.24e-08 | 2.96 | 1e-08 | 2.96e-08
L622I, C639I, I775A | 16.1 (3) | 3.26x10-8 | 2.56x10-8 | 4.06x10-8 | 48 | From shuffling library (A X B) | 16.1 | 3.26 | 1e-08 | 3.26e-08 | 2.56 | 1e-08 | 2.56e-08 | 4.06 | 1e-08 | 4.06e-08
L622I, C639I, I777A | 7.74 (3) | 1.11x10-7 | 9.04x10-8 | 1.33x10-7 | 48 | From shuffling library (A X B) | 7.74 | 1.11 | 1e-07 | 1.11e-07 | 9.04 | 1e-08 | 9.04e-08 | 1.33 | 1e-07 | 1.33e-07
L622I, C639I, I777K | 7.59 (3) | 3.06x10-7 | 2.66x10-7 | 3.47x10-7 | 48 | From shuffling library (A X B) | 7.59 | 3.06 | 1e-07 | 3.06e-07 | 2.66 | 1e-07 | 2.66e-07 | 3.47 | 1e-07 | 3.47e-07
L622I, C639I, I777K, W814N | 10.4 (3) | 1.44x10-7 | 1.21x10-7 | 1.69x10-7 | 46 | From shuffling library (A X B) | 10.4 | 1.44 | 1e-07 | 1.44e-07 | 1.21 | 1e-07 | 1.21e-07 | 1.69 | 1e-07 | 1.69e-07
L622I, C639I, S781G, L782G, W783Y | 11.4 (3) | 4.41x10-10 | 2.52x10-11 | 1.94x10-9 | 48 | From shuffling library (A X B) | 11.4 | 4.41 | 1e-10 | 4.41e-10 | 2.52 | 1e-11 | 2.52e-11 | 1.94 | 1e-09 | 1.94e-09
C639Y, L640A, I777A | 18.9 (3) | 7.16x10-8 | 6.09x10-8 | 8.29x10-8 | 48 | From shuffling library (A X B) | 18.9 | 7.16 | 1e-08 | 7.16e-08 | 6.09 | 1e-08 | 6.09e-08 | 8.29 | 1e-08 | 8.29e-08
L640A, I775A | 58.6 (3) | 1.68x10-8 | 1.40x10-8 | 1.98x10-8 | 48 | From shuffling library (A X B) | 58.6 | 1.68 | 1e-08 | 1.68e-08 | 1.4 | 1e-08 | 1.4e-08 | 1.98 | 1e-08 | 1.98e-08
L640A, I777A | 20.5 (3) | 9.06x10-8 | 7.77x10-8 | 1.04x10-7 | 46 | From shuffling library (A X B) | 20.5 | 9.06 | 1e-08 | 9.06e-08 | 7.77 | 1e-08 | 7.77e-08 | 1.04 | 1e-07 | 1.04e-07
L640A, I777K | 10.8 (3) | 1.83x10-7 | 1.57x10-7 | 2.09x10-7 | 48 | From shuffling library (A X B) | 10.8 | 1.83 | 1e-07 | 1.83e-07 | 1.57 | 1e-07 | 1.57e-07 | 2.09 | 1e-07 | 2.09e-07
L640A, I777K, W814N | 10.2 (3) | 5.41x10-7 | 4.80x10-7 | 6.02x10-7 | 48 | From shuffling library (A X B) | 10.2 | 5.41 | 1e-07 | 5.41e-07 | 4.8 | 1e-07 | 4.8e-07 | 6.02 | 1e-07 | 6.02e-07
L640A, M779L | 40.1 (3) | 2.79x10-9 | 1.81x10-9 | 4.07x10-9 | 47 | From shuffling library (A X B) | 40.1 | 2.79 | 1e-09 | 2.79e-09 | 1.81 | 1e-09 | 1.81e-09 | 4.07 | 1e-09 | 4.07e-09
L640N, I777A | 12.4 (3) | 3.04x10-8 | 2.23x10-8 | 3.98x10-8 | 46 | From shuffling library (A X B) | 12.4 | 3.04 | 1e-08 | 3.04e-08 | 2.23 | 1e-08 | 2.23e-08 | 3.98 | 1e-08 | 3.98e-08
L640G, I775A | 32.5 (3) | 1.81x10-8 | 1.44x10-8 | 2.21x10-8 | 48 | From shuffling library (A X B) | 32.5 | 1.81 | 1e-08 | 1.81e-08 | 1.44 | 1e-08 | 1.44e-08 | 2.21 | 1e-08 | 2.21e-08
L640G, I777A | 19.5 (3) | 9.28x10-8 | 7.97x10-8 | 1.06x10-7 | 47 | From shuffling library (A X B) | 19.5 | 9.28 | 1e-08 | 9.28e-08 | 7.97 | 1e-08 | 7.97e-08 | 1.06 | 1e-07 | 1.06e-07
L640G, I777K, W814N | 5.21 (3) | 2.63x10-7 | 2.19x10-7 | 3.09x10-7 | 48 | From shuffling library (A X B) | 5.21 | 2.63 | 1e-07 | 2.63e-07 | 2.19 | 1e-07 | 2.19e-07 | 3.09 | 1e-07 | 3.09e-07
L640Y, I777A | 43.1 (3) | 5.70x10-8 | 4.96x10-8 | 6.45x10-8 | 45 | From shuffling library (A X B) | 43.1 | 5.7 | 1e-08 | 5.7e-08 | 4.96 | 1e-08 | 4.96e-08 | 6.45 | 1e-08 | 6.45e-08
L640Y, I777K, W814N | 13.8 (3) | 9.70x10-7 | 7.97x10-7 | 1.14x10-6 | 16 | From shuffling library (A X B); Rd3 mutant | 13.8 | 9.7 | 1e-07 | 9.7e-07 | 7.97 | 1e-07 | 7.97e-07 | 1.14 | 1e-06 | 1.14e-06
L640Y, I777K, W814N | 2.56 (3) | 3.36x10-6 | 2.23x10-6 | 4.54x10-6 | 6 | From shuffling library (A X B); Rd3 mutant | 2.56 | 3.36 | 1e-06 | 3.36e-06 | 2.23 | 1e-06 | 2.23e-06 | 4.54 | 1e-06 | 4.54e-06
L645M, I777K | 13.1 (3) | 9.19x10-9 | 5.72x10-9 | 1.38x10-8 | 46 | From shuffling library (A X B) | 13.1 | 9.19 | 1e-09 | 9.19e-09 | 5.72 | 1e-09 | 5.72e-09 | 1.38 | 1e-08 | 1.38e-08
L645M, M779L | 8.71 (3) | 4.99x10-9 | 2.15x10-9 | 9.63x10-9 | 47 | From shuffling library (A X B) | 8.71 | 4.99 | 1e-09 | 4.99e-09 | 2.15 | 1e-09 | 2.15e-09 | 9.63 | 1e-09 | 9.63e-09
F652L, I775A | 14.4 (3) | 6.08x10-9 | 3.60x10-9 | 9.45x10-9 | 45 | From shuffling library (A X B) | 14.4 | 6.08 | 1e-09 | 6.08e-09 | 3.6 | 1e-09 | 3.6e-09 | 9.45 | 1e-09 | 9.45e-09
Y653L, I775A | 7.64 (3) | 9.70x10-9 | 5.22x10-9 | 1.62x10-8 | 48 | From shuffling library (A X B) | 7.64 | 9.7 | 1e-09 | 9.7e-09 | 5.22 | 1e-09 | 5.22e-09 | 1.62 | 1e-08 | 1.62e-08
Y653L, I777A | 8.52 (3) | 2.02x10-8 | 1.31x10-8 | 2.96x10-8 | 45 | From shuffling library (A X B) | 8.52 | 2.02 | 1e-08 | 2.02e-08 | 1.31 | 1e-08 | 1.31e-08 | 2.96 | 1e-08 | 2.96e-08
Y653L, I777K | 13.6 (3) | 9.59x10-8 | 7.82x10-8 | 1.15x10-7 | 43 | From shuffling library (A X B) | 13.6 | 9.59 | 1e-08 | 9.59e-08 | 7.82 | 1e-08 | 7.82e-08 | 1.15 | 1e-07 | 1.15e-07
I775A, F871Y | 39.4 (3) | 4.73x10-8 | 4.09x10-8 | 5.39x10-8 | 48 | From shuffling library (B X C) | 39.4 | 4.73 | 1e-08 | 4.73e-08 | 4.09 | 1e-08 | 4.09e-08 | 5.39 | 1e-08 | 5.39e-08
I775A, L900S | 39.1 (3) | 2.53x10-8 | 2.12x10-8 | 2.98x10-8 | 48 | From shuffling library (B X C) | 39.1 | 2.53 | 1e-08 | 2.53e-08 | 2.12 | 1e-08 | 2.12e-08 | 2.98 | 1e-08 | 2.98e-08
I775A, L909F | 31.8 (3) | 2.46x10-8 | 2.03x10-8 | 2.92x10-8 | 48 | From shuffling library (B X C) | 31.8 | 2.46 | 1e-08 | 2.46e-08 | 2.03 | 1e-08 | 2.03e-08 | 2.92 | 1e-08 | 2.92e-08
I775A, K934W | 28.8 (3) | 3.59x10-8 | 3.00x10-8 | 4.23x10-8 | 48 | From shuffling library (B X C) | 28.8 | 3.59 | 1e-08 | 3.59e-08 | 3 | 1e-08 | 3e-08 | 4.23 | 1e-08 | 4.23e-08
I775A, F968T | 6.62 (3) | 7.29x10-8 | 5.52x10-8 | 9.35x10-8 | 45 | From shuffling library (B X C) | 6.62 | 7.29 | 1e-08 | 7.29e-08 | 5.52 | 1e-08 | 5.52e-08 | 9.35 | 1e-08 | 9.35e-08
I777A, F871Y | 12.9 (3) | 2.57x10-7 | 2.24x10-7 | 2.91x10-7 | 45 | From shuffling library (B X C) | 12.9 | 2.57 | 1e-07 | 2.57e-07 | 2.24 | 1e-07 | 2.24e-07 | 2.91 | 1e-07 | 2.91e-07
I777A, V872I | 11.8 (3) | 1.34x10-10 | 3.18x10-10 | 1.89x10-11 | 48 | From shuffling library (B X C) | 11.8 | 1.34 | 1e-10 | 1.34e-10 | 3.18 | 1e-10 | 3.18e-10 | 1.89 | 1e-11 | 1.89e-11
I777A, L900S | 26.9 (3) | 1.36x10-7 | 1.20x10-7 | 1.51x10-7 | 48 | From shuffling library (B X C) | 26.9 | 1.36 | 1e-07 | 1.36e-07 | 1.2 | 1e-07 | 1.2e-07 | 1.51 | 1e-07 | 1.51e-07
I777A, L909F | 13 (3) | 1.07x10-7 | 9.02x10-8 | 1.24x10-7 | 46 | From shuffling library (B X C) | 13 | 1.07 | 1e-07 | 1.07e-07 | 9.02 | 1e-08 | 9.02e-08 | 1.24 | 1e-07 | 1.24e-07
I777A, K934W | 6.04 (3) | 1.86x10-7 | 1.55x10-7 | 2.18x10-7 | 48 | From shuffling library (B X C) | 6.04 | 1.86 | 1e-07 | 1.86e-07 | 1.55 | 1e-07 | 1.55e-07 | 2.18 | 1e-07 | 2.18e-07
I777K, W790L, K934W | 8.23 (3) | 2.02x10-7 | 1.73x10-7 | 2.33x10-7 | 47 | From shuffling library (B X C) | 8.23 | 2.02 | 1e-07 | 2.02e-07 | 1.73 | 1e-07 | 1.73e-07 | 2.33 | 1e-07 | 2.33e-07
I777K, F871Y | 11.2 (3) | 1.35x10-6 | 1.14x10-6 | 1.56x10-6 | 16 | From shuffling library (B X C); Rd3 mutant | 11.2 | 1.35 | 1e-06 | 1.35e-06 | 1.14 | 1e-06 | 1.14e-06 | 1.56 | 1e-06 | 1.56e-06
I777K, V872I | 33 (3) | 2.59x10-8 | 2.15x10-8 | 3.06x10-8 | 47 | From shuffling library (B X C) | 33 | 2.59 | 1e-08 | 2.59e-08 | 2.15 | 1e-08 | 2.15e-08 | 3.06 | 1e-08 | 3.06e-08
I777K, L900S | 20.6 (3) | 9.22x10-7 | 7.82x10-7 | 1.05x10-6 | 16 | From shuffling library (B X C); Rd3 mutant | 20.6 | 9.22 | 1e-07 | 9.22e-07 | 7.82 | 1e-07 | 7.82e-07 | 1.05 | 1e-06 | 1.05e-06
I777K, L900S | 12.4 (3) | 2.87x10-6 | 2.07x10-6 | 3.55x10-6 | 4 | From shuffling library (B X C); Rd3 mutant | 12.4 | 2.87 | 1e-06 | 2.87e-06 | 2.07 | 1e-06 | 2.07e-06 | 3.55 | 1e-06 | 3.55e-06
I777K, L900S | 15 (3) | 2.18x10-6 | 1.55x10-6 | 2.72x10-6 | 4 | From shuffling library (B X C); Rd3 mutant | 15 | 2.18 | 1e-06 | 2.18e-06 | 1.55 | 1e-06 | 1.55e-06 | 2.72 | 1e-06 | 2.72e-06
I777K, L909F | 9.15 (3) | 2.22x10-7 | 1.91x10-7 | 2.55x10-7 | 46 | From shuffling library (B X C) | 9.15 | 2.22 | 1e-07 | 2.22e-07 | 1.91 | 1e-07 | 1.91e-07 | 2.55 | 1e-07 | 2.55e-07
I777K, K934W | 8.27 (3) | 2.71x10-7 | 2.33x10-7 | 3.11x10-7 | 48 | From shuffling library (B X C) | 8.27 | 2.71 | 1e-07 | 2.71e-07 | 2.33 | 1e-07 | 2.33e-07 | 3.11 | 1e-07 | 3.11e-07
I777K, F968C | 6.72 (3) | 6.67x10-7 | 5.30x10-7 | 8.07x10-7 | 16 | From shuffling library (B X C) | 6.72 | 6.67 | 1e-07 | 6.67e-07 | 5.3 | 1e-07 | 5.3e-07 | 8.07 | 1e-07 | 8.07e-07
I777K, F968T | 7.11 (3) | 3.19x10-7 | 2.69x10-7 | 3.71x10-7 | 45 | From shuffling library (B X C) | 7.11 | 3.19 | 1e-07 | 3.19e-07 | 2.69 | 1e-07 | 2.69e-07 | 3.71 | 1e-07 | 3.71e-07
M779L, K934W | 23.1 (3) | 2.85x10-9 | 1.62x10-9 | 4.57x10-9 | 48 | From shuffling library (B X C) | 23.1 | 2.85 | 1e-09 | 2.85e-09 | 1.62 | 1e-09 | 1.62e-09 | 4.57 | 1e-09 | 4.57e-09
M779L, F968C | 6.57 (3) | 3.13x10-10 | 7.42x10-10 | 4.40x10-11 | 48 | From shuffling library (B X C) | 6.57 | 3.13 | 1e-10 | 3.13e-10 | 7.42 | 1e-10 | 7.42e-10 | 4.4 | 1e-11 | 4.4e-11
V774I, F871Y | 6.57 (3) | 1.64x10-7 | 1.33x10-7 | 1.97x10-7 | 43 | From shuffling library (B X C) | 6.57 | 1.64 | 1e-07 | 1.64e-07 | 1.33 | 1e-07 | 1.33e-07 | 1.97 | 1e-07 | 1.97e-07
V774I, L900S | 20.7 (3) | 1.10x10-7 | 9.54x10-8 | 1.24x10-7 | 46 | From shuffling library (B X C) | 20.7 | 1.1 | 1e-07 | 1.1e-07 | 9.54 | 1e-08 | 9.54e-08 | 1.24 | 1e-07 | 1.24e-07
V774I, F968C | 8.91 (3) | 1.14x10-7 | 9.11x10-8 | 1.39x10-7 | 46 | From shuffling library (B X C) | 8.91 | 1.14 | 1e-07 | 1.14e-07 | 9.11 | 1e-08 | 9.11e-08 | 1.39 | 1e-07 | 1.39e-07
Y431H, L640Y, I777K, W814N | 9.69 (3) | 3.65x10-6 | 2.65x10-6 | 4.71x10-6 | 11 | Rd4 mutant; Entries 4-6 for this TP-DNAP1 variant are measurements taken after 90 generations. | 9.69 | 3.65 | 1e-06 | 3.65e-06 | 2.65 | 1e-06 | 2.65e-06 | 4.71 | 1e-06 | 4.71e-06
Y431H, L640Y, I777K, W814N | 17.3 (3) | 1.65x10-6 | 1.30x10-6 | 1.99x10-6 | 11 | Rd4 mutant; Entries 4-6 for this TP-DNAP1 variant are measurements taken after 90 generations. | 17.3 | 1.65 | 1e-06 | 1.65e-06 | 1.3 | 1e-06 | 1.3e-06 | 1.99 | 1e-06 | 1.99e-06
Y431H, L640Y, I777K, W814N | 7.97 (3) | 2.67x10-6 | 1.48x10-6 | 3.89x10-6 | 3 | Rd4 mutant; Entries 4-6 for this TP-DNAP1 variant are measurements taken after 90 generations. | 7.97 | 2.67 | 1e-06 | 2.67e-06 | 1.48 | 1e-06 | 1.48e-06 | 3.89 | 1e-06 | 3.89e-06
Y431H, L640Y, I777K, W814N | 12.3 (3) | 2.33x10-6 | 1.70x10-6 | 2.90x10-6 | 5 | Rd4 mutant; Entries 4-6 for this TP-DNAP1 variant are measurements taken after 90 generations. | 12.3 | 2.33 | 1e-06 | 2.33e-06 | 1.7 | 1e-06 | 1.7e-06 | 2.9 | 1e-06 | 2.9e-06
Y431H, L640Y, I777K, W814N | 7.65 (3) | 4.29x10-6 | 2.93x10-6 | 5.66x10-6 | 6 | Rd4 mutant; Entries 4-6 for this TP-DNAP1 variant are measurements taken after 90 generations. | 7.65 | 4.29 | 1e-06 | 4.29e-06 | 2.93 | 1e-06 | 2.93e-06 | 5.66 | 1e-06 | 5.66e-06
Y431H, L640Y, I777K, W814N | 4.83 (3) | 3.24x10-6 | 2.25x10-6 | 4.17x10-6 | 5 | Rd4 mutant; Entries 4-6 for this TP-DNAP1 variant are measurements taken after 90 generations. | 4.83 | 3.24 | 1e-06 | 3.24e-06 | 2.25 | 1e-06 | 2.25e-06 | 4.17 | 1e-06 | 4.17e-06
L474W, L640Y, I777K, W814N | 9.56 (3) | 4.03x10-6 | 2.85x10-6 | 5.13x10-6 | 5 | Rd4 mutant; Entries 3-4 for this TP-DNAP1 variant are measurements taken after 90 generations. | 9.56 | 4.03 | 1e-06 | 4.03e-06 | 2.85 | 1e-06 | 2.85e-06 | 5.13 | 1e-06 | 5.13e-06
L474W, L640Y, I777K, W814N | 3.55 (3) | 2.74x10-6 | 1.84x10-6 | 3.64x10-6 | 5 | Rd4 mutant; Entries 3-4 for this TP-DNAP1 variant are measurements taken after 90 generations. | 3.55 | 2.74 | 1e-06 | 2.74e-06 | 1.84 | 1e-06 | 1.84e-06 | 3.64 | 1e-06 | 3.64e-06
L474W, L640Y, I777K, W814N | 3.82 (3) | 2.20x10-6 | 1.49x10-6 | 2.89x10-6 | 5 | Rd4 mutant; Entries 3-4 for this TP-DNAP1 variant are measurements taken after 90 generations. | 3.82 | 2.2 | 1e-06 | 2.2e-06 | 1.49 | 1e-06 | 1.49e-06 | 2.89 | 1e-06 | 2.89e-06
L474W, L640Y, I777K, W814N | 2.38 (3) | 1.04x10-6 | 6.08x10-7 | 1.54x10-6 | 6 | Rd4 mutant; Entries 3-4 for this TP-DNAP1 variant are measurements taken after 90 generations. | 2.38 | 1.04 | 1e-06 | 1.04e-06 | 6.08 | 1e-07 | 6.08e-07 | 1.54 | 1e-06 | 1.54e-06
V574F, I777K, L900S | 7.8 (3) | 4.86x10-6 | 3.77x10-6 | 5.94x10-6 | 11 | Rd4 mutant; TP-DNAP1-4-1 Entries 4-6 for this TP-DNAP1 variant are measurements taken after 90 generations. | 7.8 | 4.86 | 1e-06 | 4.86e-06 | 3.77 | 1e-06 | 3.77e-06 | 5.94 | 1e-06 | 5.94e-06
V574F, I777K, L900S | 5.95 (3) | 8.53x10-6 | 6.26x10-6 | 1.09x10-5 | 10 | Rd4 mutant; TP-DNAP1-4-1 Entries 4-6 for this TP-DNAP1 variant are measurements taken after 90 generations. | 5.95 | 8.53 | 1e-06 | 8.53e-06 | 6.26 | 1e-06 | 6.26e-06 | 1.09 | 1e-05 | 1.09e-05
V574F, I777K, L900S | 5.09 (3) | 3.78x10-6 | 2.58x10-6 | 4.86x10-6 | 4 | Rd4 mutant; TP-DNAP1-4-1 Entries 4-6 for this TP-DNAP1 variant are measurements taken after 90 generations. | 5.09 | 3.78 | 1e-06 | 3.78e-06 | 2.58 | 1e-06 | 2.58e-06 | 4.86 | 1e-06 | 4.86e-06
V574F, I777K, L900S | 6.02 (3) | 7.58x10-6 | 5.50x10-6 | 9.47x10-6 | 5 | Rd4 mutant; TP-DNAP1-4-1 Entries 4-6 for this TP-DNAP1 variant are measurements taken after 90 generations. | 6.02 | 7.58 | 1e-06 | 7.58e-06 | 5.5 | 1e-06 | 5.5e-06 | 9.47 | 1e-06 | 9.47e-06
V574F, I777K, L900S | 4.08 (3) | 6.87x10-6 | 4.76x10-6 | 8.89x10-6 | 5 | Rd4 mutant; TP-DNAP1-4-1 Entries 4-6 for this TP-DNAP1 variant are measurements taken after 90 generations. | 4.08 | 6.87 | 1e-06 | 6.87e-06 | 4.76 | 1e-06 | 4.76e-06 | 8.89 | 1e-06 | 8.89e-06
V574F, I777K, L900S | 3.39 (3) | 7.71x10-6 | 5.20x10-6 | 1.00x10-5 | 4 | Rd4 mutant; TP-DNAP1-4-1 Entries 4-6 for this TP-DNAP1 variant are measurements taken after 90 generations. | 3.39 | 7.71 | 1e-06 | 7.71e-06 | 5.2 | 1e-06 | 5.2e-06 | 1 | 1e-05 | 1e-05
L477V, L640Y, I777K, W814N | 11.8 (3) | 7.19x10-6 | 5.45x10-6 | 8.68x10-6 | 5 | Rd4 mutant; TP-DNAP1-4-2; Entries 4-6 for this TP-DNAP1 variant are measurements taken after 90 generations. | 11.8 | 7.19 | 1e-06 | 7.19e-06 | 5.45 | 1e-06 | 5.45e-06 | 8.68 | 1e-06 | 8.68e-06
L477V, L640Y, I777K, W814N | 6.09 (3) | 1.88x10-5 | 1.40x10-5 | 2.30x10-5 | 5 | Rd4 mutant; TP-DNAP1-4-2; Entries 4-6 for this TP-DNAP1 variant are measurements taken after 90 generations. | 6.09 | 1.88 | 1e-05 | 1.88e-05 | 1.4 | 1e-05 | 1.4e-05 | 2.3 | 1e-05 | 2.3e-05
L477V, L640Y, I777K, W814N | 9.67 (3) | 9.41x10-6 | 6.53x10-6 | 1.17x10-5 | 3 | Rd4 mutant; TP-DNAP1-4-2; Entries 4-6 for this TP-DNAP1 variant are measurements taken after 90 generations. | 9.67 | 9.41 | 1e-06 | 9.41e-06 | 6.53 | 1e-06 | 6.53e-06 | 1.17 | 1e-05 | 1.17e-05
L477V, L640Y, I777K, W814N | 5.05 (3) | 1.15x10-5 | 8.14x10-6 | 1.45x10-5 | 4 | Rd4 mutant; TP-DNAP1-4-2; Entries 4-6 for this TP-DNAP1 variant are measurements taken after 90 generations. | 5.05 | 1.15 | 1e-05 | 1.15e-05 | 8.14 | 1e-06 | 8.14e-06 | 1.45 | 1e-05 | 1.45e-05
L477V, L640Y, I777K, W814N | 7.45 (3) | 1.19x10-5 | 8.70x10-6 | 1.48x10-5 | 5 | Rd4 mutant; TP-DNAP1-4-2; Entries 4-6 for this TP-DNAP1 variant are measurements taken after 90 generations. | 7.45 | 1.19 | 1e-05 | 1.19e-05 | 8.7 | 1e-06 | 8.7e-06 | 1.48 | 1e-05 | 1.48e-05
L477V, L640Y, I777K, W814N | 7.82 (3) | 9.22x10-6 | 6.48x10-6 | 1.16x10-5 | 4 | Rd4 mutant; TP-DNAP1-4-2; Entries 4-6 for this TP-DNAP1 variant are measurements taken after 90 generations. | 7.82 | 9.22 | 1e-06 | 9.22e-06 | 6.48 | 1e-06 | 6.48e-06 | 1.16 | 1e-05 | 1.16e-05
WT | 59.8 (1) | 2.49x10-9 | 1.77x10-9 | 3.37x10-9 | 48 | Entries 24-27 for this TP-DNAP1 variant are measurements taken after 90 generations. | 59.8 | 2.49 | 1e-09 | 2.49e-09 | 1.77 | 1e-09 | 1.77e-09 | 3.37 | 1e-09 | 3.37e-09
WT | 47.8 (3) | 4.21x10-9 | 1.51x10-9 | 9.03x10-9 | 23 | Entries 24-27 for this TP-DNAP1 variant are measurements taken after 90 generations. | 47.8 | 4.21 | 1e-09 | 4.21e-09 | 1.51 | 1e-09 | 1.51e-09 | 9.03 | 1e-09 | 9.03e-09
WT | 59.8 (1) | 2.63x10-9 | 1.89x10-9 | 1.89x10-9 | 36 | Entries 24-27 for this TP-DNAP1 variant are measurements taken after 90 generations. | 59.8 | 2.63 | 1e-09 | 2.63e-09 | 1.89 | 1e-09 | 1.89e-09 | 1.89 | 1e-09 | 1.89e-09
WT | 72.6 (1) | 4.37x10-9 | 2.42x10-9 | 7.16x10-9 | 48 | Entries 24-27 for this TP-DNAP1 variant are measurements taken after 90 generations. | 72.6 | 4.37 | 1e-09 | 4.37e-09 | 2.42 | 1e-09 | 2.42e-09 | 7.16 | 1e-09 | 7.16e-09
WT | 46.9 (1) | 3.83x10-9 | 1.65x10-9 | 7.39x10-9 | 48 | Entries 24-27 for this TP-DNAP1 variant are measurements taken after 90 generations. | 46.9 | 3.83 | 1e-09 | 3.83e-09 | 1.65 | 1e-09 | 1.65e-09 | 7.39 | 1e-09 | 7.39e-09
WT | 53.9 (1) | 2.69x10-9 | 1.79x10-9 | 3.83x10-9 | 36 | Entries 24-27 for this TP-DNAP1 variant are measurements taken after 90 generations. | 53.9 | 2.69 | 1e-09 | 2.69e-09 | 1.79 | 1e-09 | 1.79e-09 | 3.83 | 1e-09 | 3.83e-09
WT | 55.8 (1) | 2.38x10-9 | 1.39x10-9 | 3.73x10-9 | 24 | Entries 24-27 for this TP-DNAP1 variant are measurements taken after 90 generations. | 55.8 | 2.38 | 1e-09 | 2.38e-09 | 1.39 | 1e-09 | 1.39e-09 | 3.73 | 1e-09 | 3.73e-09
WT | 57.3 (1) | 2.36x10-9 | 1.46x10-9 | 3.55x10-9 | 36 | Entries 24-27 for this TP-DNAP1 variant are measurements taken after 90 generations. | 57.3 | 2.36 | 1e-09 | 2.36e-09 | 1.46 | 1e-09 | 1.46e-09 | 3.55 | 1e-09 | 3.55e-09
WT | 78.6 (1) | 2.26x10-9 | 1.44x10-9 | 3.30x10-9 | 24 | Entries 24-27 for this TP-DNAP1 variant are measurements taken after 90 generations. | 78.6 | 2.26 | 1e-09 | 2.26e-09 | 1.44 | 1e-09 | 1.44e-09 | 3.3 | 1e-09 | 3.3e-09
WT | 55.3 (1) | 2.23x10-9 | 1.41x10-9 | 3.28x10-9 | 36 | Entries 24-27 for this TP-DNAP1 variant are measurements taken after 90 generations. | 55.3 | 2.23 | 1e-09 | 2.23e-09 | 1.41 | 1e-09 | 1.41e-09 | 3.28 | 1e-09 | 3.28e-09
WT | 58.9 (1) | 2.06x10-9 | 1.36x10-9 | 2.95x10-9 | 36 | Entries 24-27 for this TP-DNAP1 variant are measurements taken after 90 generations. | 58.9 | 2.06 | 1e-09 | 2.06e-09 | 1.36 | 1e-09 | 1.36e-09 | 2.95 | 1e-09 | 2.95e-09
WT | 54.3 (1) | 1.96x10-9 | 1.14x10-9 | 3.09x10-9 | 36 | Entries 24-27 for this TP-DNAP1 variant are measurements taken after 90 generations. | 54.3 | 1.96 | 1e-09 | 1.96e-09 | 1.14 | 1e-09 | 1.14e-09 | 3.09 | 1e-09 | 3.09e-09
WT | 52.7 (1) | 1.95x10-9 | 1.10x10-9 | 3.14x10-9 | 36 | Entries 24-27 for this TP-DNAP1 variant are measurements taken after 90 generations. | 52.7 | 1.95 | 1e-09 | 1.95e-09 | 1.1 | 1e-09 | 1.1e-09 | 3.14 | 1e-09 | 3.14e-09
WT | 59.8 (1) | 1.84x10-9 | 9.75x10-10 | 3.07x10-9 | 19 | Entries 24-27 for this TP-DNAP1 variant are measurements taken after 90 generations. | 59.8 | 1.84 | 1e-09 | 1.84e-09 | 9.75 | 1e-10 | 9.75e-10 | 3.07 | 1e-09 | 3.07e-09
WT | 68.3 (1) | 1.73x10-9 | 1.11x10-9 | 2.52x10-9 | 36 | Entries 24-27 for this TP-DNAP1 variant are measurements taken after 90 generations. | 68.3 | 1.73 | 1e-09 | 1.73e-09 | 1.11 | 1e-09 | 1.11e-09 | 2.52 | 1e-09 | 2.52e-09
WT | 71.5 (1) | 1.65x10-9 | 1.08x10-9 | 2.39x10-9 | 36 | Entries 24-27 for this TP-DNAP1 variant are measurements taken after 90 generations. | 71.5 | 1.65 | 1e-09 | 1.65e-09 | 1.08 | 1e-09 | 1.08e-09 | 2.39 | 1e-09 | 2.39e-09
WT | 59.5 (1) | 1.62x10-9 | 1.02x10-9 | 2.39x10-9 | 36 | Entries 24-27 for this TP-DNAP1 variant are measurements taken after 90 generations. | 59.5 | 1.62 | 1e-09 | 1.62e-09 | 1.02 | 1e-09 | 1.02e-09 | 2.39 | 1e-09 | 2.39e-09
WT | 71.8 (1) | 1.37x10-9 | 8.77x10-10 | 2.01x10-9 | 36 | Entries 24-27 for this TP-DNAP1 variant are measurements taken after 90 generations. | 71.8 | 1.37 | 1e-09 | 1.37e-09 | 8.77 | 1e-10 | 8.77e-10 | 2.01 | 1e-09 | 2.01e-09
WT | 65.9 (1) | 1.22x10-9 | 7.30x10-10 | 1.89x10-9 | 36 | Entries 24-27 for this TP-DNAP1 variant are measurements taken after 90 generations. | 65.9 | 1.22 | 1e-09 | 1.22e-09 | 7.3 | 1e-10 | 7.3e-10 | 1.89 | 1e-09 | 1.89e-09
WT | 58.8 (1) | 1.16x10-9 | 6.05x10-10 | 1.96x10-9 | 24 | Entries 24-27 for this TP-DNAP1 variant are measurements taken after 90 generations. | 58.8 | 1.16 | 1e-09 | 1.16e-09 | 6.05 | 1e-10 | 6.05e-10 | 1.96 | 1e-09 | 1.96e-09
WT | 53.1 (3) | 3.10x10-9 | 2.18x10-9 | 4.24x10-9 | 48 | Entries 24-27 for this TP-DNAP1 variant are measurements taken after 90 generations. | 53.1 | 3.1 | 1e-09 | 3.1e-09 | 2.18 | 1e-09 | 2.18e-09 | 4.24 | 1e-09 | 4.24e-09
WT | 51.8 (3) | 2.23x10-9 | 1.50x10-9 | 3.15x10-9 | 45 | Entries 24-27 for this TP-DNAP1 variant are measurements taken after 90 generations. | 51.8 | 2.23 | 1e-09 | 2.23e-09 | 1.5 | 1e-09 | 1.5e-09 | 3.15 | 1e-09 | 3.15e-09
WT | 47.7 (3) | 2.49x10-9 | 1.74x10-9 | 3.42x10-9 | 45 | Entries 24-27 for this TP-DNAP1 variant are measurements taken after 90 generations. | 47.7 | 2.49 | 1e-09 | 2.49e-09 | 1.74 | 1e-09 | 1.74e-09 | 3.42 | 1e-09 | 3.42e-09
WT | 54.2 (3) | 1.85x10-9 | 1.22x10-9 | 2.65x10-9 | 45 | Entries 24-27 for this TP-DNAP1 variant are measurements taken after 90 generations. | 54.2 | 1.85 | 1e-09 | 1.85e-09 | 1.22 | 1e-09 | 1.22e-09 | 2.65 | 1e-09 | 2.65e-09
WT | 46.9 (3) | 2.95x10-9 | 2.05x10-9 | 4.06x10-9 | 45 | Entries 24-27 for this TP-DNAP1 variant are measurements taken after 90 generations. | 46.9 | 2.95 | 1e-09 | 2.95e-09 | 2.05 | 1e-09 | 2.05e-09 | 4.06 | 1e-09 | 4.06e-09
WT | 45.2 (3) | 1.84x10-9 | 1.15x10-9 | 2.74x10-9 | 45 | Entries 24-27 for this TP-DNAP1 variant are measurements taken after 90 generations. | 45.2 | 1.84 | 1e-09 | 1.84e-09 | 1.15 | 1e-09 | 1.15e-09 | 2.74 | 1e-09 | 2.74e-09
WT | 51.4 (3) | 4.28x10-9 | 3.05x10-9 | 5.77x10-9 | 45 | Entries 24-27 for this TP-DNAP1 variant are measurements taken after 90 generations. | 51.4 | 4.28 | 1e-09 | 4.28e-09 | 3.05 | 1e-09 | 3.05e-09 | 5.77 | 1e-09 | 5.77e-09